## Прайс Новотерм
Стальные конвекторы "Новотерм "
"Qну" при ΔT = 70 - мощность конвектора, расчитывается при температуре 95/85 С (прямая/обратка) и комнатной температуре 20 С,
"Qну" при ΔT = 60 - мощность конвектора, расчитывается при температуре 90/70 С и комнатной температуре 20 С,
"Qну" при ΔT = 50 - мощность конвектора, расчитывается при температуре 75/65 С и комнатной температуре 20 С,
расход теплоносителя 0,1 кг/с (360кг/час)
"Н" - высота конвектора (без кронштейнов). | [11 empty] | "В" - глубина конвектора
L, мм. | Типоразмер | H=162 мм
|  |  | Qну, (ΔT = 70) КВт. | Qну, (ΔT = 60) КВт. | Qну, (ΔT = 50) КВт. | настенный |  | Qну, (ΔT = 70) КВт. | Qну, (ΔT = 60) КВт. | Qну, (ΔT = 50) КВт. | напольный |  | Qну, (ΔT = 70) КВт. | Qну, (ΔT = 60) КВт. | Qну, (ΔT = 50) КВт. | настенный |  | напольный
[6 empty] | боковое | донное |  |  |  | боковое | донное |  |  |  | боковое | донное | боковое | донное
[6 empty] | СКН* | СКНН* |  |  |  | СКО* | СКОН* |  |  |  | СКНД | СКНДН* | СКД* | СКДН*
[6 empty] | B=77мм |  |  |  |  | B=77мм |  |  |  |  | B=157 мм
[6 empty] | Цена, руб. |  |  |  |  | Цена, руб. |  |  |  |  | Цена, руб.
400 | 204 |  | 0.21 | 0.17454 | 0.14024 | 3489.4774 | 6015.1722 | 0.2142 | 0.17803 | 0.14304 | 4095.0077 | 6620.7026 | 0.351 | 0.29172 | 0.2344 | 7116.0601 | 9641.6516 | 7356.9667 | 9882.6615
500 | 205 |  | 0.304 | 0.25266 | 0.20301 | 3971.7114 | 6497.4062 | 0.31008 | 0.25771 | 0.20707 | 4582.475 | 7108.1699 | 0.504 | 0.41888 | 0.33657 | 8068.6483 | 10594.2398 | 8309.5549 | 10835.2497
600 | 206 |  | 0.39 | 0.32414 | 0.26044 | 4469.9653 | 6995.6602 | 0.3978 | 0.33062 | 0.26565 | 5049.561 | 7575.2558 | 0.657 | 0.54605 | 0.43874 | 8973.0485 | 11498.64 | 9213.9551 | 11739.65
700 | 207 |  | 0.475 | 0.39478 | 0.3172 | 4970.5457 | 7496.2405 | 0.4845 | 0.40268 | 0.32355 | 5519.2286 | 8044.9234 | 0.809 | 0.67238 | 0.54025 | 9885.9597 | 12411.5511 | 10126.8663 | 12652.5611
800 | 208 |  | 0.561 | 0.46626 | 0.37464 | 5438.0198 | 7963.7146 | 0.57222 | 0.47558 | 0.38213 | 5992.7024 | 8518.3972 | 0.962 | 0.79954 | 0.64242 | 10802.9669 | 13328.5584 | 11043.8735 | 13569.5683
900 | 209 |  | 0.646 | 0.5369 | 0.4314 | 5924.2802 | 8449.9751 | 0.65892 | 0.54764 | 0.44003 | 6485.246 | 9010.9409 | 1.114 | 0.92587 | 0.74393 | 11759.695 | 14285.2865 | 12000.6016 | 14526.2965
1000 | 210 |  | 0.73 | 0.60672 | 0.48749 | 6471.5041 | 8997.1989 | 0.7446 | 0.61885 | 0.49724 | 6964.1138 | 9489.8086 | 1.268 | 1.0539 | 0.84677 | 12687.9952 | 15213.5867 | 12928.9018 | 15454.5967
1100 | 211 |  | 0.817 | 0.67903 | 0.54559 | 6902.6991 | 9428.394 | 0.83334 | 0.69261 | 0.5565 | 7440.5004 | 9966.1952 | 1.421 | 1.181 | 0.94894 | 13615.2483 | 16140.8398 | 13856.1549 | 16381.8497
1200 | 212 |  | 0.903 | 0.7505 | 0.60302 | 7379.0148 | 9904.7097 | 0.92106 | 0.76551 | 0.61508 | 7924.0451 | 10449.7399 | 1.575 | 1.309 | 1.0518 | 14554.9161 | 17080.5076 | 14795.8227 | 17321.5176
1300 | 213 |  | 0.988 | 0.82115 | 0.65979 | 7909.1035 | 10434.7983 | 1.0078 | 0.83757 | 0.67298 | 8533.2607 | 11058.9556 | 1.726 | 1.4345 | 1.1526 | 15652.1988 | 18177.7903 | 15893.1054 | 18418.8003
1400 | 214 |  | 1.074 | 0.89262 | 0.71722 | 8392.2869 | 10917.9818 | 1.0955 | 0.91048 | 0.73156 | 9015.9257 | 11541.6206 | 1.877 | 1.56 | 1.2535 | 16583.3969 | 19108.9884 | 16824.3035 | 19349.9983
1500 | 215 |  | 1.159 | 0.96327 | 0.77398 | 8873.0488 | 11398.7437 | 1.1822 | 0.98253 | 0.78946 | 9508.7944 | 12034.4892 | 2.029 | 1.6863 | 1.355 | 17539.3728 | 20064.9642 | 17780.2794 | 20305.9742
1600 | 216 |  | 1.255 | 1.0431 | 0.83809 | 9382.0284 | 11907.7232 | 1.2801 | 1.0639 | 0.85485 | 10030.2915 | 12555.9864 | 2.199 | 1.8276 | 1.4685 | 18545.3398 | 21070.9313 | 18786.2464 | 21311.9413
1700 | 217 |  | 1.3 | 1.0805 | 0.86814 | 11268.7925 | 13794.4873 | 1.326 | 1.1021 | 0.8855 | 12064.4428 | 14590.1376 | 2.27 | 1.8866 | 1.5159 | 20571.5327 | 23097.1242 | 20932.8926 | 23458.5875
1800 | 218 |  | 1.357 | 1.1278 | 0.9062 | 11779.8706 | 14305.5655 | 1.3841 | 1.1504 | 0.92433 | 12581.5399 | 15107.2347 | 2.379 | 1.9772 | 1.5887 | 21534.9023 | 24060.4938 | 21896.2622 | 24421.9571
1900 | 219 |  | 1.445 | 1.201 | 0.96497 | 12337.0918 | 14862.7866 | 1.4739 | 1.225 | 0.98427 | 13145.0809 | 15670.7757 | 2.532 | 2.1044 | 1.6909 | 22620.4437 | 25146.0352 | 22981.8036 | 25507.4985
2000 | 220 |  | 1.532 | 1.2733 | 1.0231 | 12854.5745 | 15380.2694 | 1.5626 | 1.2987 | 1.0435 | 13669.2014 | 16194.8962 | 2.685 | 2.2316 | 1.793 | 23592.9688 | 26118.5603 | 23954.3287 | 26480.0236
2100 | 221 |  | 1.618 | 1.3448 | 1.0805 | 13365.5136 | 15891.2084 | 1.6504 | 1.3716 | 1.1021 | 14187.114 | 16712.8088 | 2.837 | 2.3579 | 1.8945 | 24530.2593 | 27055.8508 | 24891.6192 | 27417.314
2200 | 222 |  | 1.706 | 1.4179 | 1.1393 | 13890.7922 | 16416.487 | 1.7401 | 1.4462 | 1.1621 | 14719.721 | 17245.4158 | 2.99 | 2.485 | 1.9967 | 25520.163 | 28045.7545 | 25881.5229 | 28407.2177
2300 | 223 |  | 1.793 | 1.4902 | 1.1974 | 14428.6878 | 16954.3826 | 1.8289 | 1.52 | 1.2213 | 15265.32 | 17791.0149 | 3.142 | 2.6114 | 2.0982 | 26563.2577 | 29088.8492 | 26924.6176 | 29450.3125
2400 | 224 |  | 1.88 | 1.5625 | 1.2555 | 14967.3578 | 17493.0527 | 1.9176 | 1.5938 | 1.2806 | 15812.09 | 18337.7848 | 3.292 | 2.736 | 2.1984 | 27578.4201 | 30104.0115 | 27939.78 | 30465.4748
2500 | 225 |  | 1.968 | 1.6356 | 1.3142 | 15498.2695 | 18023.9643 | 2.0074 | 1.6684 | 1.3405 | 16351.5207 | 18877.2155 | 3.448 | 2.8657 | 2.3026 | 28549.915 | 31075.5064 | 28911.2749 | 31436.9697
L, мм. | Типоразмер | H=382 мм
|  |  | Qну, (ΔT = 70) КВт. | Qну, (ΔT = 60) КВт. | Qну, (ΔT = 50) КВт. | настенный |  | Qну, (ΔT = 70) КВт. | Qну, (ΔT = 60) КВт. | Qну, (ΔT = 50) КВт. | напольный |  | Qну, (ΔT = 70) КВт. | Qну, (ΔT = 60) КВт. | Qну, (ΔT = 50) КВт. | настенный |  | напольный
[6 empty] | боковое | донное |  |  |  | боковое | донное |  |  |  | боковое | донное | боковое | донное
[6 empty] | СКН* | СКНН* |  |  |  | СКО* | СКОН* |  |  |  | СКНД | СКНДН* | СКД* | СКДН*
[6 empty] | B=77мм |  |  |  |  | B=77мм |  |  |  |  | B=157 мм
[6 empty] | Цена, руб. |  |  |  |  | Цена, руб. |  |  |  |  | Цена, руб.
400 | 404 |  | 0.346 | 0.28757 | 0.23106 | 8382.0229 | 10689.1033 | 0.35292 | 0.29332 | 0.23568 | 8762.2413 | 11069.3217 | 0.623 | 0.51779 | 0.41604 | 14212.1204 | 16519.2008 | 14460.8826 | 16767.963
500 | 405 |  | 0.497 | 0.41307 | 0.3319 | 9227.6782 | 11534.7586 | 0.50694 | 0.42133 | 0.33853 | 9766.9437 | 12074.024 | 0.895 | 0.74385 | 0.59768 | 16083.4634 | 18390.5438 | 16332.2257 | 18639.306
600 | 406 |  | 0.647 | 0.53773 | 0.43207 | 10178.202 | 12485.2823 | 0.65994 | 0.54849 | 0.44071 | 10727.6592 | 13034.7395 | 1.165 | 0.96826 | 0.77799 | 17867.154 | 20174.2344 | 18115.9163 | 20422.9966
700 | 407 |  | 0.797 | 0.6624 | 0.53224 | 11115.6089 | 13422.6892 | 0.81294 | 0.67565 | 0.54288 | 11700.5186 | 14007.5989 | 1.435 | 1.1927 | 0.95829 | 19673.6722 | 21980.7525 | 19922.4344 | 22229.5148
800 | 408 |  | 0.948 | 0.7879 | 0.63307 | 12053.536 | 14360.6164 | 0.96696 | 0.80366 | 0.64574 | 12668.6474 | 14975.7278 | 1.706 | 1.4179 | 1.1393 | 21470.6546 | 23777.735 | 21719.4169 | 24026.4973
900 | 409 |  | 1.099 | 0.9134 | 0.73391 | 13030.5207 | 15337.6011 | 1.121 | 0.93167 | 0.74859 | 13681.304 | 15988.3844 | 1.978 | 1.644 | 1.3209 | 23351.3292 | 25658.4095 | 23600.0914 | 25907.1718
1000 | 410 |  | 1.25 | 1.0389 | 0.83475 | 13971.9429 | 16279.0233 | 1.275 | 1.0597 | 0.85144 | 14663.7014 | 16970.7817 | 2.25 | 1.87 | 1.5025 | 25177.0566 | 27484.137 | 25425.8189 | 27732.8992
1100 | 411 |  | 1.4 | 1.1636 | 0.93492 | 14924.1437 | 17231.2241 | 1.428 | 1.1868 | 0.95362 | 15644.8369 | 17951.9172 | 2.52 | 2.0944 | 1.6829 | 26992.6159 | 29299.6962 | 27241.3781 | 29548.4585
1200 | 412 |  | 1.552 | 1.2899 | 1.0364 | 15882.8419 | 18189.9223 | 1.583 | 1.3157 | 1.0572 | 16633.4865 | 18940.5669 | 2.794 | 2.3221 | 1.8658 | 28815.0009 | 31122.0813 | 29063.7632 | 31370.8435
1300 | 413 |  | 1.702 | 1.4146 | 1.1366 | 16982.7336 | 19289.814 | 1.736 | 1.4429 | 1.1593 | 17764.9239 | 20072.0043 | 3.064 | 2.5466 | 2.0461 | 30757.4356 | 33064.516 | 31006.1978 | 33313.2782
1400 | 414 |  | 1.851 | 1.5384 | 1.2361 | 17959.7745 | 20266.8548 | 1.888 | 1.5692 | 1.2608 | 18776.9802 | 21084.0606 | 3.332 | 2.7693 | 2.2251 | 32621.026 | 34928.1064 | 32869.7883 | 35176.8686
1500 | 415 |  | 2 | 1.6622 | 1.3356 | 18930.9254 | 21238.0057 | 2.04 | 1.6955 | 1.3623 | 19783.4091 | 22090.4895 | 3.6 | 2.992 | 2.4041 | 34471.4874 | 36778.5678 | 34720.2497 | 37027.33
1600 | 416 |  | 2.168 | 1.8019 | 1.4478 | 19974.7458 | 22281.8261 | 2.2114 | 1.8379 | 1.4767 | 20840.8832 | 23147.9635 | 3.902 | 3.243 | 2.6058 | 36411.5729 | 38718.6533 | 36660.3351 | 38967.4155
1700 | 417 |  | 2.238 | 1.86 | 1.4945 | 21680.5213 | 23987.6017 | 2.2827 | 1.8972 | 1.5244 | 21845.5795 | 24152.6598
1800 | 418 |  | 2.3451 | 1.9491 | 1.5661 | 22675.4407 | 24982.5211 | 2.392 | 1.9881 | 1.5974 | 22850.2757 | 25157.3561
1900 | 419 |  | 2.496 | 2.0745 | 1.6668 | 23765.3189 | 26072.3992 | 2.5459 | 2.116 | 1.7002 | 23854.972 | 26162.0524
2000 | 420 |  | 2.6469 | 2.1999 | 1.7676 | 24761.884 | 27068.9643 | 2.6998 | 2.2439 | 1.803 | 24859.6683 | 27166.7487
2100 | 421 |  | 2.7974 | 2.3249 | 1.8681 | 25739.7757 | 28046.856 | 2.8533 | 2.3714 | 1.9054 | 25864.3646 | 28171.445
2200 | 422 |  | 2.9478 | 2.45 | 1.9686 | 26734.6951 | 29041.7755 | 3.0068 | 2.499 | 2.0079 | 26869.0609 | 29176.1413
2300 | 423 |  | 3.0983 | 2.575 | 2.069 | 27745.6376 | 30052.718 | 3.1602 | 2.6265 | 2.1104 | 27873.7572 | 30180.8376
2400 | 424 |  | 3.2487 | 2.7001 | 2.1695 | 28747.8429 | 31054.9233 | 3.3137 | 2.7541 | 2.2129 | 28878.4535 | 31185.5338
2500 | 425 |  | 3.4 | 2.8258 | 2.2706 | 29725.7346 | 32032.815 | 3.468 | 2.8824 | 2.316 | 29883.1498 | 32190.2301
Технические характеристики:
 Межосевое расстояние для бокового подключения – (80 мм для H =162 мм, 80, 300мм для Н=382 мм)  Межосевое расстояние для нижнего подключения - 50 мм  Избыточное давление в системе до 1.6 МПа  Испытательное давление 2.4 МПа  Температура теплоносителя (воды или незамерзающей жидкости) до 130 С  Настенный и напольный варианты крепления  Концевое исполнение  Боковое, донное подключение -резьба G1/2 наружная  Приборы высотой H=382 мм укомплектованы воздухоотводчиком (кроме конвекторов с межосевым расстоянием 300мм).
Подключение: СКН, СКО, СКД - боковое (концевое), СКНН, СКОН, СКДН - нижнее
Возможно исполнение приборов с термостатическим клапаном.
- Комплект терморегулирующей арматуры (элемент термостатический, клапан регулирующий)
- Клапан термостатический
- Элемент термостатический
Стандартный цвет - RAL 9016, RAL 9005

## Доп. оборудование
Терморегулирующая арматура Danfoss/Ridan
Danfoss/Ridan | Термостатический элемент Danfoss/Ridan | Термостатический элемент Danfoss/Ridan для Новотерм | 1650
Danfoss/Ridan | Клапан U-образный Danfoss/Ridan | Клапан U-образный (приварной) Danfoss/Ridan для Новотерм | 2200

## Новотерм-Лайт
Стальные конвекторы "Новотерм Лайт"
Описание:
Конструкция конвектора «Новотерм Лайт» представляет собой тепловой пакет, состоящий из бесшовной стальной трубы и стальных пластин оребрения. Отсутствуют верхняя решетка и две боковины.
"Qну" при ΔT = 70 - мощность конвектора, расчитывается при температуре 95/85 С (прямая/обратка) и комнатной температуре 20 С,
"Qну" при ΔT = 60 - мощность конвектора, расчитывается при температуре 90/70 С и комнатной температуре 20 С,
"Qну" при ΔT = 50 - мощность конвектора, расчитывается при температуре 75/65 С и комнатной температуре 20 С,
расход теплоносителя 0,1 кг/с (360кг/час)
"Н" - высота конвектора (без кронштейнов). | [10 empty] | "В" - глубина конвектора
L, мм. | Типоразмер | H=162 мм, B= 75 мм |  |  |  |  | L, мм. | Типоразмер | H=382 мм, B= 75 мм
|  | Qну, (ΔT = 70) КВт. | Qну, (ΔT = 60) КВт. | Qну, (ΔT = 50) КВт. | настенный | напольный |  |  | Qну, (ΔT = 70) КВт. | Qну, (ΔT = 60) КВт. | Qну, (ΔT = 50) КВт. | настенный | напольный
[5 empty] | боковое | боковое | [5 empty] | боковое | боковое
[5 empty] | СКН | СКО | [5 empty] | СКН | СКО
[5 empty] | Цена, руб. | [6 empty] | Цена, руб.
400 | 204L | 0.21 | 0.17454 | 0.14024 | 2917.7215 | 3424.0112 | 400 | 404L | 0.346 | 0.28757 | 0.23106 | 7247.0007 | 7496.9082
500 | 205L | 0.304 | 0.25266 | 0.20301 | 3364.1753 | 3874.6419 | 500 | 405L | 0.497 | 0.41307 | 0.3319 | 8033.7692 | 8404.3165
600 | 206L | 0.39 | 0.32414 | 0.26044 | 3826.6406 | 4304.8023 | 600 | 406L | 0.647 | 0.53773 | 0.43207 | 8917.2793 | 9267.5481
700 | 207L | 0.475 | 0.39478 | 0.3172 | 4291.4238 | 4737.4506 | 700 | 407L | 0.797 | 0.6624 | 0.53224 | 9787.53 | 10142.7234
800 | 208L | 0.561 | 0.46626 | 0.37464 | 4723.092 | 5173.8068 | 800 | 408L | 0.948 | 0.7879 | 0.63307 | 10658.1503 | 11012.9569
900 | 209L | 0.646 | 0.5369 | 0.4314 | 5173.5377 | 5629.1294 | 900 | 409L | 1.099 | 0.9134 | 0.73391 | 11567.6694 | 11927.4951
1000 | 210L | 0.73 | 0.60672 | 0.48749 | 5683.9092 | 6070.2497 | 1000 | 410L | 1.25 | 1.0389 | 0.83475 | 12441.4585 | 12811.5387
1100 | 211L | 0.817 | 0.67903 | 0.54559 | 6079.8818 | 6509.1923 | 1100 | 411L | 1.4 | 1.1636 | 0.93492 | 13325.8494 | 13694.072
1200 | 212L | 0.903 | 0.7505 | 0.60302 | 6520.3549 | 6955.1728 | 1200 | 412L | 1.552 | 1.2899 | 1.0364 | 14216.5511 | 14583.8571
1300 | 213L | 0.988 | 0.82115 | 0.65979 | 7014.5912 | 7526.6979 | 1300 | 413L | 1.702 | 1.4146 | 1.1366 | 15247.8314 | 15616.1527
1400 | 214L | 1.074 | 0.89262 | 0.71722 | 7461.9124 | 7971.5393 | 1400 | 414L | 1.851 | 1.5384 | 1.2361 | 16156.4706 | 16528.7746
1500 | 215L | 1.159 | 0.96327 | 0.77398 | 7906.802 | 8426.4444 | 1500 | 415L | 2 | 1.6622 | 1.3356 | 17059.0002 | 17435.4599
1600 | 216L | 1.255 | 1.0431 | 0.83809 | 8379.4811 | 8909.413 | 1600 | 416L | 2.168 | 1.8019 | 1.4478 | 18026.7296 | 18392.8638
1700 | 217L | 1.3 | 1.0805 | 0.86814 | 10051.6471 | 10695.5052
1800 | 218L | 1.357 | 1.1278 | 0.9062 | 10526.4247 | 11174.2954
1900 | 219L | 1.445 | 1.201 | 0.96497 | 11046.8545 | 11698.9384
2000 | 220L | 1.532 | 1.2733 | 1.0231 | 11527.8861 | 12184.3952
2100 | 221L | 1.618 | 1.3448 | 1.0805 | 12002.2923 | 12663.4504
2200 | 222L | 1.706 | 1.4179 | 1.1393 | 12490.9514 | 13156.9952
2300 | 223L | 1.793 | 1.4902 | 1.1974 | 12992.1361 | 13663.3156
2400 | 224L | 1.88 | 1.5625 | 1.2555 | 13493.9985 | 14170.5778
2500 | 225L | 1.968 | 1.6356 | 1.3142 | 13987.5823 | 14669.841
Технические характеристики:
 Межосевое расстояние для бокового подключения – (80 мм для H =162 мм, 80, 300мм для Н=382 мм)  Избыточное давление в системе до 1.6 МПа  Испытательное давление 2.4 МПа  Температура теплоносителя (воды или незамерзающей жидкости) до 130 С  Настенный и напольный варианты крепления  Концевое исполнение  Боковое -резьба G1/2 наружная  Приборы высотой H=382 мм укомплектованы воздухоотводчиком (кроме конвекторов с межосевым расстоянием 300мм).
Подключение: СКН, СКО - боковое (концевое)