## Атолл 100-500
Медно-алюминиевые конвекторы серии "Атолл" | [13 empty] | www.isoterm.ru
sale@isoterm.ru
Описание:
Конвектор "Атолл" - медно-алюминиевый конвектор настенного и напольного исполнения. Конструкция конвектора "Атолл" представляет собой стойкий к коррозии теплообменник, состоящий из медной трубы и алюминиевых пластин оребрения, а также кожуха из оцинкованной стали, окрашенного методом порошкового напыления. Кожух прибора съемный, что облегчает монтаж конвектора и уход за ним. Конвектор укомплектован клапаном воздухоудаления и кронштейнами.
расход теплоносителя 0,1 кг/с (360кг/час)
"Н" - высота панели конвектора | [6 empty] | "L" - длина конвектора |  |  |  |  | "В" - глубина конвектора
L, мм. | Типоразмер | H=150 мм
|  |  | настенный |  |  |  |  | напольный |  |  |  |  | настенный |  |  |  |  | напольный
|  |  | Теплопроизводительность, кВт |  |  | боковое | донное | Теплопроизводительность, кВт |  |  | боковое | донное | Теплопроизводительность, кВт |  |  | боковое | донное | Теплопроизводительность, кВт |  |  | боковое | донное
|  |  | 95/85/20°С ∆Т=70°С | 90/70/20°С ∆Т=60°С | 75/65/20°С ∆Т=50°С |  |  | 95/85/20°С ∆Т=70°С | 90/70/20°С ∆Т=60°С | 75/65/20°С ∆Т=50°С |  |  | 95/85/20°С ∆Т=70°С | 90/70/20°С ∆Т=60°С | 75/65/20°С ∆Т=50°С |  |  | 95/85/20°С ∆Т=70°С | 90/70/20°С ∆Т=60°С | 75/65/20°С ∆Т=50°С
[6 empty] | ПКН* | ПКНН* |  |  |  | ПКО | ПКОН* |  |  |  | ПКНД | ПКНДН* |  |  |  | ПКД | ПКДН*
[6 empty] | B=120 мм |  |  |  |  | B=135 мм |  |  |  |  | B=220 мм |  |  |  |  | B=235 мм
[6 empty] | Цена, руб. |  |  |  |  | Цена, руб. |  |  |  |  | Цена, руб. |  |  |  |  | Цена, руб.
450 | 104 А |  | 0.2852 | 0.23269 | 0.18292 | 7082.4245 | 7560.4928 | 0.29119 | 0.23758 | 0.18676 | 9075.6622 | 9530.2381 | 0.565 | 0.46098 | 0.36238 | 11226.2982 | 12221.197 | 0.576 | 0.46995 | 0.36943 | 13538.6115 | 14028.426
550 | 105А |  | 0.4092 | 0.33386 | 0.26245 | 7566.0303 | 8042.2527 | 0.41779 | 0.34087 | 0.26796 | 9611.2866 | 10065.8625 | 0.81 | 0.66087 | 0.51951 | 11925.8653 | 12920.7641 | 0.826 | 0.67392 | 0.52977 | 14379.0485 | 14870.6249
650 | 106А |  | 0.5332 | 0.43503 | 0.34198 | 8047.7902 | 8524.0127 | 0.5444 | 0.44417 | 0.34916 | 10145.149 | 10601.4869 | 1.056 | 0.86158 | 0.67729 | 13051.8176 | 14046.7164 | 1.077 | 0.87871 | 0.69076 | 15432.6781 | 15922.4925
750 | 107А |  | 0.6572 | 0.5362 | 0.42151 | 8560.9291 | 9037.1516 | 0.671 | 0.54746 | 0.43036 | 10707.2023 | 11163.5402 | 1.301 | 1.0615 | 0.83443 | 13803.0677 | 14797.9665 | 1.327 | 1.0827 | 0.8511 | 16366.497 | 16858.0733
850 | 108А |  | 0.7812 | 0.63737 | 0.50104 | 9042.689 | 9518.9115 | 0.79761 | 0.65076 | 0.51156 | 11271.0174 | 11725.5934 | 1.547 | 1.2622 | 0.9922 | 14797.9665 | 15792.8654 | 1.578 | 1.2875 | 1.0121 | 17302.0777 | 17793.6541
950 | 109А |  | 0.9052 | 0.73854 | 0.58057 | 9524.449 | 10000.6714 | 0.92421 | 0.75405 | 0.59276 | 11833.0707 | 12287.6467 | 1.792 | 1.4621 | 1.1493 | 15776.253 | 16771.1518 | 1.828 | 1.4914 | 1.1724 | 18260.5635 | 18752.1399
1050 | 110А |  | 1.0292 | 0.83971 | 0.6601 | 10037.5879 | 10513.8103 | 1.0508 | 0.85735 | 0.67396 | 12395.1239 | 12849.6999 | 2.038 | 1.6628 | 1.3071 | 16887.4387 | 17882.3375 | 2.078 | 1.6954 | 1.3328 | 19337.0981 | 19828.6744
1150 | 111А |  | 1.1532 | 0.94088 | 0.73963 | 10775.9173 | 11263.2146 | 1.1774 | 0.96064 | 0.75516 | 13244.3705 | 13711.2799 | 2.283 | 1.8627 | 1.4643 | 18002.316 | 19021.2106 | 2.329 | 1.9002 | 1.4938 | 20646.2064 | 21150.1162
1250 | 112А |  | 1.2772 | 1.0421 | 0.81916 | 11300.1311 | 11789.2743 | 1.304 | 1.0639 | 0.83636 | 13820.5191 | 14287.4286 | 2.529 | 2.0634 | 1.622 | 19196.5638 | 20215.4583 | 2.579 | 2.1042 | 1.6541 | 21891.8855 | 22395.7953
1350 | 113А |  | 1.4012 | 1.1432 | 0.89869 | 11826.1908 | 12313.4882 | 1.4306 | 1.1672 | 0.91757 | 14396.6677 | 14863.5772 | 2.774 | 2.2633 | 1.7792 | 19910.8975 | 20929.792 | 2.83 | 2.309 | 1.8151 | 22730.5606 | 23234.4704
1450 | 114А |  | 1.5252 | 1.2444 | 0.97822 | 12350.4047 | 12839.5479 | 1.5572 | 1.2705 | 0.99877 | 14972.8164 | 15439.7258 | 3.02 | 2.464 | 1.9369 | 21306.34 | 22325.2345 | 3.08 | 2.5129 | 1.9754 | 23808.8571 | 24311.005
1550 | 115А |  | 1.6492 | 1.3456 | 1.0578 | 13435.7488 | 13923.0462 | 1.6838 | 1.3738 | 1.08 | 15984.1598 | 16451.0692 | 3.265 | 2.6639 | 2.0941 | 22087.1233 | 23106.0178 | 3.33 | 2.7169 | 2.1358 | 27771.4205 | 28229.5203
1650 | 116А |  | 1.7732 | 1.4467 | 1.1373 | 14305.1317 | 14794.2749 | 1.8104 | 1.4771 | 1.1612 | 17196.3624 | 17663.2718 | 3.511 | 2.8646 | 2.2519 | 23733.5978 | 24752.4924 | 3.581 | 2.9217 | 2.2968 | 29602.0579 | 30058.3957
1750 | 117А |  | 1.8972 | 1.5479 | 1.2168 | 14853.3412 | 15340.6386 | 1.937 | 1.5804 | 1.2424 | 17816.5591 | 18283.4685 | 3.756 | 3.0645 | 2.409 | 24662.047 | 25680.9416 | 3.831 | 3.1257 | 2.4571 | 30705.0213 | 31161.3592
1850 | 118А |  | 2.0212 | 1.6491 | 1.2963 | 15401.5508 | 15888.8482 | 2.0636 | 1.6837 | 1.3236 | 18436.7557 | 18903.6652 | 4.002 | 3.2652 | 2.5668 | 25839.6824 | 26858.5769 | 4.082 | 3.3305 | 2.6181 | 31941.8908 | 32399.9906
1950 | 119А |  | 2.1452 | 1.7502 | 1.3759 | 15947.9145 | 16437.0578 | 2.1902 | 1.787 | 1.4048 | 19028.7617 | 19495.6711 | 4.247 | 3.4651 | 2.7239 | 26561.3993 | 27582.1397 | 4.332 | 3.5344 | 2.7784 | 32937.3769 | 33395.4767
2050 | 120А |  | 2.2692 | 1.8514 | 1.4554 | 16496.1241 | 16985.2673 | 2.3169 | 1.8903 | 1.486 | 19620.7676 | 20087.677 | 4.493 | 3.6658 | 2.8817 | 27759.3387 | 28778.2333 | 4.583 | 3.7392 | 2.9394 | 34176.0083 | 34634.1082
2150 | 121А |  | 2.3932 | 1.9526 | 1.5349 | 17044.3337 | 17531.6311 | 2.4435 | 1.9936 | 1.5672 | 20240.9643 | 20707.8737 | 4.738 | 3.8657 | 3.0388 | 28584.4218 | 29603.3164 | 4.833 | 3.9432 | 3.0998 | 35333.5913 | 35789.9292
2250 | 122А |  | 2.5172 | 2.0538 | 1.6145 | 17592.5432 | 18079.8406 | 2.5701 | 2.0969 | 1.6484 | 20861.1609 | 21328.0704 | 4.984 | 4.0664 | 3.1966 | 29769.4405 | 30790.1808 | 5.083 | 4.1472 | 3.2601 | 36598.6516 | 37054.9895
2350 | 123А |  | 2.6412 | 2.1549 | 1.694 | 18138.907 | 18628.0502 | 2.6967 | 2.2002 | 1.7296 | 21481.3576 | 21948.267 | 5.229 | 4.2663 | 3.3537 | 30526.2281 | 31545.1226 | 5.334 | 4.3519 | 3.4211 | 37620.5666 | 38078.6664
2450 | 124А |  | 2.7652 | 2.2561 | 1.7735 | 18687.1165 | 19174.4139 | 2.8233 | 2.3035 | 1.8108 | 22073.3635 | 22540.273 | 5.475 | 4.467 | 3.5115 | 31713.0926 | 32731.9871 | 5.584 | 4.5559 | 3.5814 | 38859.198 | 39315.5359
2550 | 125А |  | 2.8892 | 2.3573 | 1.8531 | 19235.3261 | 19722.6235 | 2.9499 | 2.4068 | 1.892 | 22665.3695 | 23132.2789 | 5.72 | 4.6669 | 3.6687 | 32410.8138 | 33429.7084 | 5.835 | 4.7607 | 3.7424 | 39800.0646 | 40258.1644
L, мм. | Типоразмер | H=250 мм
|  |  | настенный |  |  |  |  | напольный |  |  |  |  | настенный |  |  |  |  | напольный
|  |  | Теплопроизводительность, кВт |  |  | боковое | донное | Теплопроизводительность, кВт |  |  | боковое | донное | Теплопроизводительность, кВт |  |  | боковое | донное | Теплопроизводительность, кВт |  |  | боковое | донное
|  |  | 95/85/20°С ∆Т=70°С | 90/70/20°С ∆Т=60°С | 75/65/20°С ∆Т=50°С |  |  | 95/85/20°С ∆Т=70°С | 90/70/20°С ∆Т=60°С | 75/65/20°С ∆Т=50°С |  |  | 95/85/20°С ∆Т=70°С | 90/70/20°С ∆Т=60°С | 75/65/20°С ∆Т=50°С |  |  | 95/85/20°С ∆Т=70°С | 90/70/20°С ∆Т=60°С | 75/65/20°С ∆Т=50°С
[6 empty] | ПКН | ПКНН* |  |  |  | ПКО | ПКОН* |  |  |  | ПКНД | ПКНДН* |  |  |  | ПКД | ПКДН*
[6 empty] | B=121 мм |  |  |  |  | B=136 мм |  |  |  |  | B=221 мм |  |  |  |  | B=236 мм
[6 empty] | Цена, руб. |  |  |  |  | Цена, руб. |  |  |  |  | Цена, руб. |  |  |  |  | Цена, руб.
450 | 204А |  | 0.36294 | 0.29475 | 0.23044 | 8561.1049 | 9243.1806 | 0.3702 | 0.30065 | 0.23505 | 10532.9398 | 11140.3835 | 0.71852 | 0.58353 | 0.45621 | 13650.3038 | 14597.8265 | 0.73289 | 0.5952 | 0.46534 | 14238.0108 | 14892.4391
550 | 205А |  | 0.52074 | 0.4229 | 0.33063 | 9230.8751 | 9911.1929 | 0.53115 | 0.43136 | 0.33725 | 11289.7274 | 11897.1711 | 1.0309 | 0.83723 | 0.65456 | 14840.4205 | 15787.9432 | 1.0515 | 0.85398 | 0.66766 | 15506.5949 | 16162.7013
650 | 206А |  | 0.67854 | 0.55106 | 0.43083 | 9898.8874 | 10579.2052 | 0.69211 | 0.56208 | 0.43944 | 12046.515 | 12653.9587 | 1.3433 | 1.0909 | 0.85292 | 16429.5866 | 17377.1093 | 1.3702 | 1.1128 | 0.86998 | 16944.6592 | 17600.7655
750 | 207А |  | 0.83634 | 0.67921 | 0.53102 | 10593.2686 | 11273.5864 | 0.85307 | 0.6928 | 0.54164 | 12826.7949 | 13434.2386 | 1.6557 | 1.3446 | 1.0513 | 17653.1038 | 18600.6265 | 1.6888 | 1.3715 | 1.0723 | 18298.8224 | 18954.9287
850 | 208А |  | 0.99414 | 0.80736 | 0.63121 | 11261.2809 | 11941.5987 | 1.014 | 0.82351 | 0.64384 | 13583.5825 | 14191.0262 | 1.9681 | 1.5984 | 1.2496 | 18994.4022 | 19941.9249 | 2.0075 | 1.6303 | 1.2746 | 19525.456 | 20181.5623
950 | 209А |  | 1.1519 | 0.93552 | 0.7314 | 11929.2932 | 12611.3689 | 1.175 | 0.95423 | 0.74603 | 14340.3701 | 14947.8138 | 2.2805 | 1.8521 | 1.448 | 20585.3262 | 21532.8489 | 2.3261 | 1.8891 | 1.4769 | 21007.1488 | 21663.2551
1050 | 210А |  | 1.3097 | 1.0637 | 0.8316 | 12599.0634 | 13279.3812 | 1.3359 | 1.0849 | 0.84823 | 15120.65 | 15728.0937 | 2.5929 | 2.1058 | 1.6463 | 22139.3337 | 23086.8564 | 2.6448 | 2.1479 | 1.6793 | 22425.0768 | 23079.5051
1150 | 211А |  | 1.4675 | 1.1918 | 0.93179 | 13590.5343 | 14288.4314 | 1.4969 | 1.2157 | 0.95042 | 16265.0606 | 16887.6065 | 2.9053 | 2.3595 | 1.8447 | 23877.9236 | 24848.2994 | 2.9634 | 2.4067 | 1.8816 | 24249.086 | 24921.9725
1250 | 212А |  | 1.6253 | 1.32 | 1.032 | 14300.7369 | 14998.6339 | 1.6578 | 1.3464 | 1.0526 | 17063.7987 | 17684.6666 | 3.2177 | 2.6132 | 2.043 | 25565.5336 | 26535.9094 | 3.2821 | 2.6654 | 2.0839 | 25875.0886 | 26546.2971
1350 | 213А |  | 1.7831 | 1.4481 | 1.1322 | 15012.6973 | 15710.5944 | 1.8188 | 1.4771 | 1.1548 | 17860.8588 | 18483.4047 | 3.5301 | 2.8669 | 2.2414 | 26757.4082 | 27727.784 | 3.6007 | 2.9242 | 2.2862 | 27131.9266 | 27803.1351
1450 | 214А |  | 1.9409 | 1.5763 | 1.2324 | 15722.8999 | 16420.7969 | 1.9798 | 1.6078 | 1.257 | 18659.597 | 19282.1429 | 3.8425 | 3.1206 | 2.4397 | 28594.442 | 29566.5757 | 3.9194 | 3.183 | 2.4885 | 28583.415 | 29256.3016
1550 | 215А |  | 2.0987 | 1.7044 | 1.3326 | 17551.144 | 18249.0411 | 2.1407 | 1.7385 | 1.3592 | 21419.942 | 22060.9462 | 4.1549 | 3.3743 | 2.6381 | 29879.4867 | 30849.8625 | 4.238 | 3.4418 | 2.6909 | 31400.8128 | 32107.2598
1650 | 216А |  | 2.2565 | 1.8326 | 1.4327 | 18676.2174 | 19374.1144 | 2.3017 | 1.8692 | 1.4614 | 22827.8019 | 23468.8061 | 4.4673 | 3.628 | 2.8364 | 31996.0309 | 32966.4067 | 4.5567 | 3.7006 | 2.8932 | 33471.4911 | 34177.9381
1750 | 217А |  | 2.4143 | 1.9607 | 1.5329 | 19435.6419 | 20133.5389 | 2.4626 | 2 | 1.5636 | 23707.0851 | 24348.0892 | 4.7797 | 3.8817 | 3.0348 | 33388.3092 | 34358.6849 | 4.8753 | 3.9594 | 3.0955 | 34906.1993 | 35610.9683
1850 | 218А |  | 2.5721 | 2.0889 | 1.6331 | 20195.0664 | 20892.9634 | 2.6236 | 2.1307 | 1.6658 | 24588.0463 | 25229.0504 | 5.0921 | 4.1354 | 3.2331 | 35060.0978 | 36032.2315 | 5.194 | 4.2181 | 3.2978 | 36498.6415 | 37203.4105
1950 | 219А |  | 2.7299 | 2.217 | 1.7333 | 20926.3641 | 21624.2611 | 2.7845 | 2.2614 | 1.768 | 25442.1591 | 26083.1633 | 5.4045 | 4.3891 | 3.4315 | 36278.3413 | 37248.7171 | 5.5126 | 4.4769 | 3.5001 | 37862.8729 | 38569.3198
2050 | 220А |  | 2.8877 | 2.3452 | 1.8335 | 21685.7886 | 22383.6856 | 2.9455 | 2.3921 | 1.8702 | 26323.1203 | 26962.4464 | 5.7169 | 4.6428 | 3.6299 | 37932.5507 | 38902.9265 | 5.8313 | 4.7357 | 3.7025 | 39433.5008 | 40138.2698
2150 | 221А |  | 3.0455 | 2.4734 | 1.9337 | 22445.2131 | 23143.1101 | 3.1065 | 2.5228 | 1.9724 | 27202.4035 | 27843.4076 | 6.0293 | 4.8965 | 3.8282 | 39243.9643 | 40214.3401 | 6.1499 | 4.9945 | 3.9048 | 43066.4169 | 43808.1024
2250 | 222А |  | 3.2033 | 2.6015 | 2.0339 | 23204.6376 | 23902.5346 | 3.2674 | 2.6535 | 2.0746 | 28081.6866 | 28722.6908 | 6.3417 | 5.1503 | 4.0266 | 40919.2688 | 41889.6446 | 6.4686 | 5.2533 | 4.1071 | 44766.2525 | 45509.616
2350 | 223А |  | 3.3611 | 2.7297 | 2.1341 | 23964.0621 | 24661.9591 | 3.4284 | 2.7843 | 2.1768 | 28962.6478 | 29603.652 | 6.6541 | 5.404 | 4.2249 | 42160.3653 | 43130.7411 | 6.7872 | 5.512 | 4.3094 | 46204.3168 | 46946.0022
2450 | 224А |  | 3.5189 | 2.8578 | 2.2343 | 24723.4866 | 25421.3836 | 3.5893 | 2.915 | 2.279 | 29841.931 | 30482.9351 | 6.9665 | 5.6577 | 4.4233 | 43849.7333 | 44820.109 | 7.1059 | 5.7708 | 4.5117 | 47904.1524 | 48647.5158
2550 | 225А |  | 3.6767 | 2.986 | 2.3345 | 25482.9111 | 26180.8081 | 3.7503 | 3.0457 | 2.3812 | 30721.2142 | 31362.2183 | 7.2789 | 5.9114 | 4.6216 | 45027.5444 | 45997.9202 | 7.4245 | 6.0296 | 4.7141 | 49270.0617 | 50011.7472
L, мм. | Типоразмер | H=350 мм
|  |  | настенный |  |  |  |  | напольный |  |  |  |  | настенный |  |  |  |  | напольный
|  |  | Теплопроизводительность, кВт |  |  | боковое | донное | Теплопроизводительность, кВт |  |  | боковое | донное | Теплопроизводительность, кВт |  |  | боковое | донное | Теплопроизводительность, кВт |  |  | боковое | донное
|  |  | 95/85/20°С ∆Т=70°С | 90/70/20°С ∆Т=60°С | 75/65/20°С ∆Т=50°С |  |  | 95/85/20°С ∆Т=70°С | 90/70/20°С ∆Т=60°С | 75/65/20°С ∆Т=50°С |  |  | 95/85/20°С ∆Т=70°С | 90/70/20°С ∆Т=60°С | 75/65/20°С ∆Т=50°С |  |  | 95/85/20°С ∆Т=70°С | 90/70/20°С ∆Т=60°С | 75/65/20°С ∆Т=50°С
[6 empty] | ПКН | ПКНН* |  |  |  | ПКО | ПКОН* |  |  |  | ПКНД | ПКНДН* |  |  |  | ПКД | ПКДН*
[6 empty] | B=128 мм |  |  |  |  | B=150 мм |  |  |  |  | B=228 мм |  |  |  |  | B=250 мм
[6 empty] | Цена, руб. |  |  |  |  | Цена, руб. |  |  |  |  | Цена, руб. |  |  |  |  | Цена, руб.
450 | 304А |  | 0.43226 | 0.35105 | 0.27446 | 8775.572 | 9476.9849 | 0.44091 | 0.35807 | 0.27995 | 11022.922 | 11690.7745 | 0.85576 | 0.69498 | 0.54335 | 13928.0563 | 14875.579 | 0.87287 | 0.70888 | 0.55421 | 14956.2039 | 15634.1246
550 | 305А |  | 0.6202 | 0.50368 | 0.39379 | 9469.9532 | 10169.6082 | 0.63261 | 0.51375 | 0.40166 | 11846.8305 | 12514.6829 | 1.2278 | 0.99715 | 0.77959 | 15118.173 | 16065.6957 | 1.2524 | 1.0171 | 0.79518 | 16268.4166 | 16944.6592
650 | 306А |  | 0.80814 | 0.65631 | 0.51311 | 10162.5765 | 10862.2315 | 0.8243 | 0.66944 | 0.52338 | 12670.7389 | 13338.5914 | 1.5999 | 1.2993 | 1.0158 | 16707.339 | 17654.8617 | 1.6319 | 1.3253 | 1.0361 | 17748.4314 | 18426.352
750 | 307А |  | 0.99608 | 0.80894 | 0.63244 | 10879.8107 | 11581.2237 | 1.016 | 0.82512 | 0.64509 | 13494.6474 | 14162.4999 | 1.972 | 1.6015 | 1.2521 | 17930.8563 | 18878.379 | 2.0114 | 1.6335 | 1.2771 | 19188.1737 | 19864.4163
850 | 308А |  | 1.184 | 0.96157 | 0.75177 | 11574.1919 | 12273.8469 | 1.2077 | 0.9808 | 0.76681 | 14318.5558 | 14986.4083 | 2.344 | 1.9036 | 1.4883 | 19272.1547 | 20219.6774 | 2.3909 | 1.9417 | 1.5181 | 20456.7578 | 21134.6784
950 | 309А |  | 1.372 | 1.1142 | 0.8711 | 12291.4262 | 12991.0812 | 1.3994 | 1.1365 | 0.88852 | 15142.4643 | 15810.3168 | 2.7161 | 2.2058 | 1.7245 | 20863.0787 | 21810.6014 | 2.7704 | 2.2499 | 1.759 | 21980.4012 | 22656.6437
1050 | 310А |  | 1.5599 | 1.2668 | 0.99043 | 13010.4184 | 13710.0734 | 1.5911 | 1.2922 | 1.0102 | 15966.3728 | 16634.2253 | 3.0882 | 2.508 | 1.9608 | 22417.0862 | 23364.6089 | 3.1499 | 2.5581 | 2 | 23460.416 | 24138.3366
1150 | 311А |  | 1.7478 | 1.4195 | 1.1098 | 14037.0478 | 14754.282 | 1.7828 | 1.4479 | 1.132 | 17199.7184 | 17884.3511 | 3.4602 | 2.8101 | 2.197 | 24162.7078 | 25133.0836 | 3.5294 | 2.8663 | 2.241 | 25376.7163 | 26069.7391
1250 | 312А |  | 1.9358 | 1.5721 | 1.2291 | 14773.6192 | 15490.8535 | 1.9745 | 1.6035 | 1.2537 | 18043.7632 | 18728.3959 | 3.8323 | 3.1123 | 2.4333 | 25850.3178 | 26820.6936 | 3.909 | 3.1745 | 2.4819 | 27066.4837 | 27761.1846
1350 | 313А |  | 2.1237 | 1.7247 | 1.3484 | 15510.1907 | 16227.4249 | 2.1662 | 1.7592 | 1.3754 | 18887.8079 | 19572.4406 | 4.2044 | 3.4145 | 2.6695 | 27042.1924 | 28012.5681 | 4.2885 | 3.4828 | 2.7229 | 28366.9503 | 29061.6511
1450 | 314А |  | 2.3117 | 1.8774 | 1.4677 | 16245.0042 | 16962.2385 | 2.3579 | 1.9149 | 1.4971 | 19731.8526 | 20416.4853 | 4.5764 | 3.7166 | 2.9057 | 28879.2262 | 29849.602 | 4.668 | 3.791 | 2.9638 | 29883.8815 | 30578.5824
1550 | 315А |  | 2.4996 | 2.03 | 1.5871 | 17830.6545 | 18547.8887 | 2.5496 | 2.0706 | 1.6188 | 21829.3792 | 22470.3834 | 4.9485 | 4.0188 | 3.142 | 30164.2709 | 31134.6467 | 5.0475 | 4.0992 | 3.2048 | 32812.0287 | 33540.29
1650 | 316А |  | 2.6875 | 2.1826 | 1.7064 | 18962.7595 | 19679.9937 | 2.7413 | 2.2263 | 1.7405 | 23280.8677 | 23921.8718 | 5.3206 | 4.321 | 3.3782 | 32279.0572 | 33249.4329 | 5.427 | 4.4074 | 3.4458 | 34973.3202 | 35701.5814
1750 | 317А |  | 2.8755 | 2.3352 | 1.8257 | 19762.6163 | 20479.8506 | 2.933 | 2.3819 | 1.8622 | 24200.4233 | 24841.4275 | 5.6926 | 4.6231 | 3.6144 | 33671.3354 | 34641.7112 | 5.8065 | 4.7156 | 3.6867 | 36475.1492 | 37203.4105
1850 | 318А |  | 3.0634 | 2.4879 | 1.9451 | 20564.2311 | 21279.7074 | 3.1247 | 2.5376 | 1.984 | 25119.979 | 25760.9832 | 6.0647 | 4.9253 | 3.8507 | 35344.882 | 36315.2578 | 6.186 | 5.0238 | 3.9277 | 38114.5761 | 38842.8373
1950 | 319А |  | 3.2514 | 2.6405 | 2.0644 | 21335.9611 | 22053.1953 | 3.3164 | 2.6933 | 2.1057 | 26016.0424 | 26657.0465 | 6.4368 | 5.2275 | 4.0869 | 36561.3676 | 37533.5013 | 6.5655 | 5.332 | 4.1687 | 39547.6063 | 40275.8675
2050 | 320А |  | 3.4393 | 2.7931 | 2.1837 | 22109.449 | 22826.6832 | 3.5081 | 2.849 | 2.2274 | 26935.5981 | 27576.6022 | 6.8089 | 5.5296 | 4.3232 | 38215.577 | 39187.7106 | 6.945 | 5.6402 | 4.4096 | 41140.0485 | 42749.2709
2150 | 321А |  | 3.6272 | 2.9458 | 2.303 | 22882.9369 | 23598.4132 | 3.6998 | 3.0047 | 2.3491 | 27855.1538 | 28496.1579 | 7.1809 | 5.8318 | 4.5594 | 39528.7485 | 40499.1242 | 7.3245 | 5.9484 | 4.6506 | 44957.547 | 45724.4027
2250 | 322А |  | 3.8152 | 3.0984 | 2.4224 | 23682.7937 | 24400.028 | 3.8915 | 3.1604 | 2.4708 | 28774.7094 | 29415.7136 | 7.553 | 6.134 | 4.7956 | 41204.053 | 42174.4288 | 7.704 | 6.2566 | 4.8915 | 46706.0452 | 47472.9009
2350 | 323А |  | 4.0031 | 3.251 | 2.5417 | 24456.2816 | 25171.758 | 4.0832 | 3.316 | 2.5925 | 29694.2651 | 30335.2693 | 7.9251 | 6.4361 | 5.0319 | 42445.1495 | 43415.5253 | 8.0836 | 6.5648 | 5.1325 | 48216.2644 | 48981.4421
2450 | 324А |  | 4.1911 | 3.4037 | 2.661 | 25228.0116 | 25945.2459 | 4.2749 | 3.4717 | 2.7143 | 30613.8208 | 31254.8249 | 8.2971 | 6.7383 | 5.2681 | 44134.5175 | 45104.8932 | 8.4631 | 6.8731 | 5.3735 | 49964.7626 | 50729.9403
2550 | 325А |  | 4.379 | 3.5563 | 2.7804 | 25973.3727 | 26690.607 | 4.4666 | 3.6274 | 2.836 | 31509.8842 | 32150.8883 | 8.6692 | 7.0405 | 5.5043 | 45310.5707 | 46280.9464 | 8.8426 | 7.1813 | 5.6144 | 51401.1488 | 52168.0045
L, мм. | Типоразмер | H=450 мм
|  |  | настенный |  |  |  |  | напольный |  |  |  |  | настенный |  |  |  |  | напольный
|  |  | Теплопроизводительность, кВт |  |  | боковое | донное | Теплопроизводительность, кВт |  |  | боковое | донное | Теплопроизводительность, кВт |  |  | боковое | донное | Теплопроизводительность, кВт |  |  | боковое | донное
|  |  | 95/85/20°С ∆Т=70°С | 90/70/20°С ∆Т=60°С | 75/65/20°С ∆Т=50°С |  |  | 95/85/20°С ∆Т=70°С | 90/70/20°С ∆Т=60°С | 75/65/20°С ∆Т=50°С |  |  | 95/85/20°С ∆Т=70°С | 90/70/20°С ∆Т=60°С | 75/65/20°С ∆Т=50°С |  |  | 95/85/20°С ∆Т=70°С | 90/70/20°С ∆Т=60°С | 75/65/20°С ∆Т=50°С
[6 empty] | ПКН | ПКНН* |  |  |  | ПКО | ПКОН* |  |  |  | ПКНД | ПКНДН* |  |  |  | ПКД | ПКДН*
[6 empty] | B=128 мм |  |  |  |  | B=150 мм |  |  |  |  | B=228 мм |  |  |  |  | B=250 мм
[6 empty] | Цена, руб. |  |  |  |  | Цена, руб. |  |  |  |  | Цена, руб. |  |  |  |  | Цена, руб.
450 | 404А |  | 0.49667 | 0.40336 | 0.31535 | 9007.6184 | 9707.2734 | 0.5066 | 0.41142 | 0.32166 | 11512.9042 | 12241.1655 | 0.98327 | 0.79853 | 0.62431 | 14204.0509 | 15151.5736 | 1.0029 | 0.8145 | 0.63679 | 15676.0751 | 16374.132
550 | 405А |  | 0.71261 | 0.57873 | 0.45246 | 9726.6106 | 10426.2656 | 0.72686 | 0.5903 | 0.46151 | 12403.9335 | 13132.1948 | 1.4108 | 1.1457 | 0.89574 | 15395.9254 | 16341.6902 | 1.439 | 1.1686 | 0.91366 | 17030.2383 | 17728.2952
650 | 406А |  | 0.92855 | 0.7541 | 0.58957 | 10443.8448 | 11143.4998 | 0.94713 | 0.76918 | 0.60136 | 13294.9628 | 14023.2241 | 1.8383 | 1.4929 | 1.2489 | 16983.3336 | 17930.8563 | 1.875 | 1.5228 | 1.1905 | 18552.2036 | 19250.2605
750 | 407А |  | 1.1445 | 0.92947 | 0.72668 | 11189.2059 | 11888.8609 | 1.1674 | 0.94806 | 0.74121 | 14162.4999 | 14890.7611 | 2.2658 | 1.8401 | 1.4386 | 18206.8508 | 19154.3735 | 2.3111 | 1.8769 | 1.4674 | 20075.847 | 20773.9038
850 | 408А |  | 1.3604 | 1.1048 | 0.86379 | 11906.4402 | 12606.0951 | 1.3876 | 1.1269 | 0.88106 | 15053.5292 | 15781.7904 | 2.6933 | 2.1873 | 1.7101 | 19548.1492 | 20495.6719 | 2.7472 | 2.231 | 1.7443 | 21388.0596 | 22086.1165
950 | 409А |  | 1.5764 | 1.2802 | 1.0009 | 12651.8013 | 13351.4562 | 1.6079 | 1.3058 | 1.0209 | 15944.5585 | 16672.8197 | 3.1208 | 2.5345 | 1.9815 | 21139.0732 | 22086.5959 | 3.1832 | 2.5852 | 2.0211 | 22953.6535 | 23651.7104
1050 | 410А |  | 1.7923 | 1.4556 | 1.138 | 13395.4044 | 14095.0594 | 1.8282 | 1.4847 | 1.1608 | 16812.0955 | 17542.0348 | 3.5483 | 2.8817 | 2.2529 | 22693.0808 | 23640.6035 | 3.6193 | 2.9393 | 2.298 | 24497.4331 | 25195.49
1150 | 411А |  | 2.0083 | 1.631 | 1.2751 | 14458.9503 | 15174.4266 | 2.0484 | 1.6636 | 1.3006 | 18136.0543 | 18881.0958 | 3.9758 | 3.2288 | 2.5244 | 24445.7341 | 25416.1098 | 4.0553 | 3.2934 | 2.5749 | 26504.3466 | 27219.1837
1250 | 412А |  | 2.2242 | 1.8063 | 1.4122 | 15220.1327 | 15937.367 | 2.2687 | 1.8425 | 1.4405 | 19025.4056 | 19772.1251 | 4.4033 | 3.576 | 2.7958 | 26135.102 | 27105.4778 | 4.4914 | 3.6476 | 2.8517 | 28259.5569 | 28974.394
1350 | 413А |  | 2.4402 | 1.9817 | 1.5493 | 15983.0731 | 16700.3073 | 2.489 | 2.0213 | 1.5803 | 19914.7569 | 20661.4764 | 4.8308 | 3.9232 | 3.0672 | 27325.2187 | 28295.5944 | 4.9274 | 4.0017 | 3.1286 | 29601.9739 | 30318.489
1450 | 414А |  | 2.6561 | 2.1571 | 1.6864 | 16746.0134 | 17461.4898 | 2.7092 | 2.2002 | 1.7202 | 20804.1082 | 21550.8277 | 5.2583 | 4.2704 | 3.3387 | 29164.0104 | 30134.3861 | 5.3635 | 4.3558 | 3.4055 | 31184.348 | 31899.1851
1550 | 415А |  | 2.872 | 2.3324 | 1.8235 | 18032.8161 | 18750.0503 | 2.9295 | 2.3791 | 1.86 | 23039.2326 | 23680.2367 | 5.6858 | 4.6176 | 3.6101 | 30449.0551 | 31419.4308 | 5.7996 | 4.71 | 3.6823 | 34223.2446 | 34973.3202
1650 | 416А |  | 3.088 | 2.5078 | 1.9607 | 19251.0595 | 19968.2938 | 3.1497 | 2.558 | 1.9999 | 24588.0463 | 25229.0504 | 6.1133 | 4.9648 | 3.8816 | 32574.3889 | 33544.7647 | 6.2356 | 5.0641 | 3.9592 | 36475.1492 | 37226.9028
1750 | 417А |  | 3.3039 | 2.6832 | 2.0978 | 20063.2219 | 20780.4561 | 3.37 | 2.7369 | 2.1397 | 25579.7569 | 26220.761 | 6.5409 | 5.312 | 4.153 | 33966.6672 | 34937.0429 | 6.6717 | 5.4182 | 4.2361 | 38045.7772 | 38795.8527
1850 | 418А |  | 3.5199 | 2.8586 | 2.2349 | 20849.0153 | 21566.2495 | 3.5903 | 2.9157 | 2.2796 | 26573.1455 | 27214.1496 | 6.9684 | 5.6592 | 4.4244 | 35640.2138 | 36610.5895 | 7.1077 | 5.7723 | 4.5129 | 39728.8326 | 40480.5861
1950 | 419А |  | 3.7358 | 3.0339 | 2.372 | 21634.8087 | 22350.285 | 3.8105 | 3.0946 | 2.4194 | 27541.3638 | 28180.6899 | 7.3959 | 6.0064 | 4.6959 | 36858.4573 | 37828.833 | 7.5438 | 6.1265 | 4.7898 | 41230.6616 | 41982.4152
2050 | 420А |  | 3.9518 | 3.2093 | 2.5091 | 22418.8442 | 23136.0784 | 4.0308 | 3.2735 | 2.5593 | 28533.0744 | 29174.0785 | 7.8234 | 6.3535 | 4.9673 | 38514.4246 | 39484.8003 | 7.9798 | 6.4806 | 5.0667 | 42846.5962 | 45360.2721
2150 | 421А |  | 4.1677 | 3.3847 | 2.6462 | 23231.0065 | 23948.2407 | 4.2511 | 3.4524 | 2.6991 | 29524.785 | 30165.7891 | 8.2509 | 6.7007 | 5.2387 | 39825.8382 | 40796.2139 | 8.4159 | 6.8347 | 5.3435 | 46850.355 | 47640.703
2250 | 422А |  | 4.3836 | 3.5601 | 2.7833 | 24043.1688 | 24760.403 | 4.4713 | 3.6313 | 2.839 | 30516.4956 | 31157.4997 | 8.6784 | 7.0479 | 5.5102 | 41501.1427 | 42471.5184 | 8.852 | 7.1889 | 5.6204 | 48647.5158 | 49437.8639
2350 | 423А |  | 4.5996 | 3.7354 | 2.9204 | 24828.9622 | 25546.1964 | 4.6916 | 3.8101 | 2.9788 | 31509.8842 | 32150.8883 | 9.1059 | 7.3951 | 5.7816 | 42742.2392 | 43712.615 | 9.288 | 7.543 | 5.8973 | 50228.2119 | 51018.5599
2450 | 424А |  | 4.8155 | 3.9108 | 3.0575 | 25614.7556 | 26330.2319 | 4.9118 | 3.989 | 3.1187 | 32501.5948 | 33142.5989 | 9.5334 | 7.7423 | 6.0531 | 44433.3651 | 45403.7408 | 9.7241 | 7.8971 | 6.1741 | 52023.6947 | 52814.0427
2550 | 425А |  | 5.0315 | 4.0862 | 3.1946 | 26398.7911 | 27116.0253 | 5.1321 | 4.1679 | 3.2585 | 33446.3208 | 34085.6469 | 9.9609 | 8.0895 | 6.3245 | 45611.1762 | 46581.552 | 10.1601 | 8.2513 | 6.451 | 53533.9139 | 54324.2619
L, мм. | Типоразмер | H=550 мм | [20 empty] | L, мм. | Типоразмер | H=650 мм
|  |  | настенный |  |  |  |  | напольный |  |  |  |  | настенный |  |  |  |  | напольный | [7 empty] | настенный
|  |  | Теплопроизводительность, кВт |  |  | боковое | донное | Теплопроизводительность, кВт |  |  | боковое | донное | Теплопроизводительность, кВт |  |  | боковое | донное | Теплопроизводительность, кВт |  |  | боковое | донное |  |  |  | Теплопроизводительность, кВт |  |  | боковое | донное
|  |  | 95/85/20°С ∆Т=70°С | 90/70/20°С ∆Т=60°С | 75/65/20°С ∆Т=50°С |  |  | 95/85/20°С ∆Т=70°С | 90/70/20°С ∆Т=60°С | 75/65/20°С ∆Т=50°С |  |  | 95/85/20°С ∆Т=70°С | 90/70/20°С ∆Т=60°С | 75/65/20°С ∆Т=50°С |  |  | 95/85/20°С ∆Т=70°С | 90/70/20°С ∆Т=60°С | 75/65/20°С ∆Т=50°С | [5 empty] | 95/85/20°С ∆Т=70°С | 90/70/20°С ∆Т=60°С | 75/65/20°С ∆Т=50°С
[6 empty] | ПКН | ПКНН* |  |  |  | ПКО | ПКОН* |  |  |  | ПКНД | ПКНДН* |  |  |  | ПКД | ПКДН* | [6 empty] | ПКН | ПКНН*
[6 empty] | B=131 мм |  |  |  |  | B=156 мм |  |  |  |  | B=231 мм |  |  |  |  | B=256 мм | [7 empty] | B=135 мм
[6 empty] | Цена, руб. |  |  |  |  | Цена, руб. |  |  |  |  | Цена, руб. |  |  |  |  | Цена, руб. | [7 empty] | Цена, руб.
450 | 504А |  | 0.53293 | 0.4328 | 0.33837 | 9422.4892 | 10183.6716 | 0.54358 | 0.44146 | 0.34514 | 12002.8864 | 12791.5565 | 1.055 | 0.85683 | 0.66988 | 14608.3741 | 15555.8968 | 1.0761 | 0.87396 | 0.68328 | 16395.9462 | 17114.1394 | 450 | 604А |  | 0.55269 | 0.44885 | 0.35092 | 9858.1035 | 10619.286
550 | 505А |  | 0.76463 | 0.62098 | 0.48549 | 10208.2826 | 10969.465 | 0.77992 | 0.63339 | 0.4952 | 12961.0366 | 13749.7066 | 1.5138 | 1.2294 | 0.96113 | 15823.1017 | 16770.6244 | 1.544 | 1.2539 | 0.98036 | 17792.06 | 18510.2531 | 550 | 605А |  | 0.79299 | 0.64401 | 0.50349 | 10714.0382 | 11475.2207
650 | 506А |  | 0.99634 | 0.80915 | 0.63261 | 10994.076 | 11755.2584 | 1.0163 | 0.82533 | 0.64526 | 13917.5088 | 14707.8568 | 1.9725 | 1.6019 | 1.2524 | 17435.1209 | 18382.6436 | 2.0119 | 1.6339 | 1.2774 | 19357.6538 | 20075.847 | 650 | 606А |  | 1.0333 | 0.83916 | 0.65607 | 11571.8187 | 12333.0012
750 | 507А |  | 1.228 | 0.99732 | 0.77973 | 11778.1115 | 12541.0518 | 1.2526 | 1.0173 | 0.79532 | 14830.3523 | 15620.7004 | 2.4312 | 1.9744 | 1.5436 | 18685.007 | 19632.5297 | 2.4798 | 2.0139 | 1.5745 | 20965.1983 | 21683.3914 | 750 | 607А |  | 1.2736 | 1.0343 | 0.80864 | 12396.4623 | 13159.4027
850 | 508А |  | 1.4598 | 1.1855 | 0.92684 | 12563.9049 | 13325.0873 | 1.4889 | 1.2092 | 0.94538 | 15788.5025 | 16577.1725 | 2.8899 | 2.347 | 1.8349 | 20047.4005 | 20994.9232 | 2.9477 | 2.3939 | 1.8716 | 22319.3615 | 23037.5546 | 850 | 608А |  | 1.5139 | 1.2295 | 0.96122 | 13254.2429 | 14015.4253
950 | 509А |  | 1.6915 | 1.3737 | 1.074 | 13349.6983 | 14110.8807 | 1.7253 | 1.4011 | 1.0954 | 16746.6527 | 17535.3227 | 3.3486 | 2.7195 | 2.1261 | 21664.6934 | 22610.4582 | 3.4156 | 2.7739 | 2.1687 | 23926.9059 | 24645.099 | 950 | 609А |  | 1.7542 | 1.4246 | 1.1138 | 14082.4902 | 14843.6726
1050 | 510А |  | 1.9232 | 1.5618 | 1.2211 | 14133.7338 | 14896.6741 | 1.9616 | 1.5931 | 1.2455 | 17659.4963 | 18448.1663 | 3.8073 | 3.092 | 2.4174 | 23248.5857 | 24196.1084 | 3.8835 | 3.1539 | 2.4657 | 25534.4503 | 26252.6434 | 1050 | 610А |  | 1.9945 | 1.6198 | 1.2664 | 14908.9796 | 15671.92
1150 | 511А |  | 2.1549 | 1.75 | 1.3682 | 15283.4181 | 16063.9377 | 2.198 | 1.785 | 1.3956 | 19070.7122 | 19879.5185 | 4.266 | 3.4646 | 2.7086 | 25039.9134 | 26010.2892 | 4.3514 | 3.5338 | 2.7628 | 27630.2989 | 28366.9503 | 1150 | 611А |  | 2.2348 | 1.8149 | 1.4189 | 16149.1093 | 16929.6289
1250 | 512А |  | 2.3866 | 1.9382 | 1.5153 | 16114.9176 | 16895.4372 | 2.4343 | 1.977 | 1.5456 | 20005.3701 | 20814.1763 | 4.7248 | 3.8371 | 2.9999 | 26753.8923 | 27724.2681 | 4.8193 | 3.9138 | 3.0599 | 29450.952 | 30187.6034 | 1250 | 612А |  | 2.4751 | 2.0101 | 1.5715 | 17054.4417 | 17834.9614
1350 | 513А |  | 2.6183 | 2.1264 | 1.6624 | 16920.0482 | 17698.8099 | 2.6707 | 2.1689 | 1.6957 | 20941.706 | 21750.5122 | 5.1835 | 4.2096 | 3.2912 | 27970.3779 | 28940.7536 | 5.2871 | 4.2938 | 3.357 | 30838.6757 | 31575.327 | 1350 | 613А |  | 2.7154 | 2.2052 | 1.7241 | 17903.8721 | 18682.6338
1450 | 514А |  | 2.85 | 2.3145 | 1.8096 | 17723.4209 | 18503.9405 | 2.907 | 2.3608 | 1.8457 | 21876.3638 | 22685.1701 | 5.6422 | 4.5822 | 3.5824 | 29835.5385 | 30805.9143 | 5.755 | 4.6738 | 3.6541 | 32484.8146 | 33221.4659 | 1450 | 614А |  | 2.9557 | 2.4004 | 1.8767 | 18749.6987 | 19530.2184
1550 | 515А |  | 3.0817 | 2.5027 | 1.9567 | 18528.5515 | 19307.3132 | 3.1433 | 2.5528 | 1.9958 | 23542.639 | 24376.6156 | 6.1009 | 4.9547 | 3.8737 | 31145.1942 | 32115.57 | 6.2229 | 5.0538 | 3.9511 | 35634.4606 | 36408.0284 | 1550 | 615А |  | 3.196 | 2.5955 | 2.0292 | 19049.0737 | 19827.8354
1650 | 516А |  | 3.3134 | 2.6909 | 2.1038 | 19708.1206 | 20488.6402 | 3.3797 | 2.7447 | 2.1459 | 25140.1153 | 25974.0919 | 6.5596 | 5.3272 | 4.1649 | 33314.4762 | 34284.852 | 6.6908 | 5.4338 | 4.2482 | 37976.9783 | 38750.5461 | 1650 | 616А |  | 3.4363 | 2.7907 | 2.1818 | 20188.0347 | 20968.5543
1750 | 517А |  | 3.5451 | 2.8791 | 2.2509 | 20539.6201 | 21318.3818 | 3.616 | 2.9366 | 2.2959 | 26173.7764 | 27007.753 | 7.0183 | 5.6997 | 4.4562 | 34733.1234 | 35703.4992 | 7.1587 | 5.8137 | 4.5453 | 39616.4051 | 40389.973 | 1750 | 617А |  | 3.6766 | 2.9858 | 2.3344 | 21039.8382 | 21818.5999
1850 | 518А |  | 3.7768 | 3.0672 | 2.398 | 21371.1196 | 22149.8813 | 3.8524 | 3.1286 | 2.446 | 27209.1156 | 28041.4141 | 7.477 | 6.0723 | 4.7474 | 36431.281 | 37401.6567 | 7.6266 | 6.1937 | 4.8424 | 41344.7671 | 42118.3349 | 1850 | 618А |  | 3.9169 | 3.181 | 2.487 | 21919.3292 | 22698.0909
1950 | 519А |  | 4.0085 | 3.2554 | 2.5451 | 22174.4923 | 22955.0119 | 4.0887 | 3.3205 | 2.596 | 28219.2844 | 29051.583 | 7.9358 | 6.4448 | 5.0387 | 37675.8933 | 38646.2691 | 8.0945 | 6.5737 | 5.1394 | 42915.395 | 43688.9629 | 1950 | 619А |  | 4.1572 | 3.3761 | 2.6395 | 22741.1601 | 23521.6797
2050 | 520А |  | 4.2402 | 3.4436 | 2.6923 | 22979.6229 | 23758.3846 | 4.325 | 3.5125 | 2.7461 | 29252.9455 | 30085.2441 | 8.3945 | 6.8173 | 5.3299 | 39356.4716 | 40326.8474 | 8.5624 | 6.9537 | 5.4365 | 44553.1438 | 47971.2732 | 2050 | 620А |  | 4.3975 | 3.5713 | 2.7921 | 23568.4406 | 24347.2023
2150 | 521А |  | 4.4719 | 3.6318 | 2.8394 | 23811.1224 | 24589.8841 | 4.5614 | 3.7044 | 2.8962 | 30286.6066 | 31118.9052 | 8.8532 | 7.1899 | 5.6212 | 40692.4962 | 41662.872 | 9.0303 | 7.3337 | 5.7336 | 48743.163 | 49557.0034 | 2150 | 621А |  | 4.6378 | 3.7665 | 2.9447 | 24420.2441 | 25199.0058
2250 | 522А |  | 4.7036 | 3.8199 | 2.9865 | 24640.864 | 25421.3836 | 4.7977 | 3.8963 | 3.0462 | 31320.2678 | 32152.5663 | 9.3119 | 7.5624 | 5.9124 | 42394.1697 | 43366.3033 | 9.4981 | 7.7137 | 6.0307 | 50587.3085 | 51401.1488 | 2250 | 622А |  | 4.8781 | 3.9616 | 3.0973 | 25268.444 | 26048.9636
2350 | 523А |  | 4.9354 | 4.0081 | 3.1336 | 25472.3635 | 26252.8831 | 5.0341 | 4.0883 | 3.1963 | 32353.9289 | 33186.2275 | 9.7706 | 7.9349 | 6.2037 | 43659.8772 | 44630.2529 | 9.966 | 8.0936 | 6.3278 | 52240.1595 | 53053.9998 | 2350 | 623А |  | 5.1184 | 4.1568 | 3.2498 | 26147.9349 | 26928.4545
2450 | 524А |  | 5.1671 | 4.1963 | 3.2807 | 26277.4941 | 27058.0137 | 5.2704 | 4.2802 | 3.3463 | 33387.59 | 34221.5666 | 10.2293 | 8.3075 | 6.4949 | 45377.3719 | 46347.7477 | 10.4339 | 8.4736 | 6.6248 | 54084.3049 | 54898.1452 | 2450 | 624А |  | 5.3587 | 4.3519 | 3.4024 | 26973.3695 | 27753.8892
2550 | 525А |  | 5.3988 | 4.3845 | 3.4278 | 27054.4979 | 27835.0175 | 5.5067 | 4.4722 | 3.4964 | 34350.7743 | 35184.7509 | 10.688 | 8.68 | 6.7862 | 46579.794 | 47551.9277 | 10.9018 | 8.8536 | 6.9219 | 55665.001 | 56478.8413 | 2550 | 625А |  | 5.599 | 4.5471 | 3.555 | 27742.99 | 28523.5097
Межосевое расстояние подключения: ПКН, ПКО - 50 мм, ПКД-104...125-100 мм, ПКД 204...525 - 50 мм. Избыточное давление в системе до 1,6 МПа (для Т1(Т2) - 1,0 мПа) Испытательное давление 2,4 МПа Температура теплоносителя (воды или незамерзающей жидкости) до 130 С (Для Т1 (Т2) - до 120 С) Настенный и напольный вариант крепления Проходное и концевое исполнение Донное, боковое подключение - резьба G1/2, внутренняя
*Возможно исполнение приборов с термостатическим клапаном.
- Комплект терморегулирующей арматуры (элемент термостатический, клапан регулирующий) - 3700 руб.
- Клапан термостатический - 2200 руб.
- Элемент термостатический - 1500 руб.
Стандартные цвета: RAL 9006 RAL 9016 RAL 7021 RAL 1013 Наценка за 1 нестандартный цвет - 20% Наценка за 2 и более нестандартных цвета - 30%
Доп. опция: Регулируемый кронштейн для конвекторв ПКО/ПКД.
Цена конвектора с регулируемыми кронштейнами - плюс 1490 руб. к цене конвектора
Цена комплекта боковин:
h, мм | Цена, руб.
150 | 740
250 | 870
350 | 1020
450 | 1170
550 | 1320
650 | 1430

## Атолл 2
Медно-алюминиевые конвекторы серии "Атолл 2" | [19 empty] | www.isoterm.ru
sale@isoterm.ru
Описание:
Конвектор «Атолл 2» - медно-алюминиевый конвектор настенного и напольного исполнения. Конвектор «Атолл 2» по внешнему виду полностью идентичен прибору «Атолл», но за счет увеличенного по высоте теплообменника, имеет повышенную теплоотдачу, при тех же габаритах прибора. Кожух прибора съемный, что облегчает монтаж конвектора и уход за ним. Конвектор укомплектован клапаном воздухоудаления и кронштейнами. Выпускается высотой 350,450,550 мм.
расход теплоносителя 0,1 кг/с (360кг/час)
Н - высота панели конвектора | [6 empty] | "L" - длина конвектора |  |  |  | "В" - глубина конвектора
Размер | L, мм. | Н=350 мм
|  |  | настенный |  |  |  |  | напольный |  |  |  |  | настенный |  |  |  |  | напольный
|  |  | Теплопроизводительность, кВт |  |  | боковое | донное | Теплопроизводительность, кВт |  |  | боковое | донное | Теплопроизводительность, кВт |  |  | боковое | донное | Теплопроизводительность, кВт |  |  | боковое | донное
|  |  | 95/85/20°С ∆Т=70°С | 90/70/20°С ∆Т=60°С | 75/65/20°С ∆Т=50°С |  |  | 95/85/20°С ∆Т=70°С | 90/70/20°С ∆Т=60°С | 75/65/20°С ∆Т=50°С |  |  | 95/85/20°С ∆Т=70°С | 90/70/20°С ∆Т=60°С | 75/65/20°С ∆Т=50°С |  |  | 95/85/20°С ∆Т=70°С | 90/70/20°С ∆Т=60°С | 75/65/20°С ∆Т=50°С
[6 empty] | ПКН 2 | ПКНН 2* |  |  |  | ПКО 2 | ПКОН 2* |  |  |  | ПКНД 2 | ПКНДН 2* |  |  |  | ПКД 2 | ПКДН 2*
[6 empty] | В=128 мм |  |  |  |  | B=150 мм |  |  |  |  | В=228 мм |  |  |  |  | B=250 мм
[6 empty] | Цена, руб. |  |  |  |  | Цена, руб. |  |  |  |  | Цена, руб. |  |  |  |  | Цена, руб.
304А | 450 |  | 0.47549 | 0.38437 | 0.29887 | 9888.3399 | 10587.9949 | 0.48024 | 0.38822 | 0.30186 | 13214.4178 | 13882.2703 | 0.929 | 0.75098 | 0.58393 | 17104.6306 | 18052.1533 | 0.9355 | 0.75624 | 0.58802 | 20042.2865 | 20718.5291
305А | 550 |  | 0.68387 | 0.55283 | 0.42985 | 10858.7156 | 11558.3706 | 0.69071 | 0.55836 | 0.43415 | 14511.5283 | 15179.3808 | 1.338 | 1.0816 | 0.84101 | 19265.123 | 20212.6457 | 1.3474 | 1.0892 | 0.84689 | 21799.1749 | 22477.0955
306А | 650 |  | 0.91831 | 0.74234 | 0.57721 | 11829.0914 | 12528.7464 | 0.92749 | 0.74976 | 0.58298 | 15806.9608 | 16474.8132 | 1.796 | 1.4518 | 1.1289 | 21800.0538 | 22747.5765 | 1.8086 | 1.462 | 1.1368 | 23784.2741 | 24460.5167
307А | 750 |  | 1.1267 | 0.91079 | 0.70819 | 12834.6257 | 13534.2806 | 1.138 | 0.9199 | 0.71527 | 17151.0558 | 17818.9083 | 2.204 | 1.7817 | 1.3853 | 24018.5578 | 24966.0805 | 2.2194 | 1.7941 | 1.395 | 25710.6425 | 26388.5631
308А | 850 |  | 1.3351 | 1.0792 | 0.83917 | 14894.9162 | 15594.5712 | 1.3484 | 1.09 | 0.84756 | 19904.6888 | 20572.5413 | 2.611 | 2.1107 | 1.6412 | 26061.2691 | 27008.7918 | 2.6293 | 2.1254 | 1.6526 | 27412.1561 | 28090.0767
309А | 950 |  | 1.5695 | 1.2688 | 0.98653 | 16336.4164 | 17036.0714 | 1.5852 | 1.2814 | 0.99639 | 21831.0573 | 22084.4385 | 3.071 | 2.4825 | 1.9303 | 28757.9292 | 29705.4519 | 3.0925 | 2.4999 | 1.9438 | 29452.6301 | 30130.5507
310А | 1050 |  | 1.7779 | 1.4372 | 1.1175 | 17777.9166 | 18479.3295 | 1.7957 | 1.4516 | 1.1287 | 22530.7921 | 23265.7655 | 3.478 | 2.8115 | 2.1861 | 31375.4827 | 32321.2474 | 3.5023 | 2.8312 | 2.2014 | 31437.7293 | 32113.9719
311А | 1150 |  | 1.9863 | 1.6057 | 1.2485 | 19651.8669 | 20369.1012 | 2.0061 | 1.6217 | 1.261 | 24279.2904 | 25032.7219 | 3.885 | 3.1405 | 2.4419 | 34311.2209 | 35281.5967 | 3.9122 | 3.1625 | 2.459 | 34005.1019 | 34698.1247
312А | 1250 |  | 2.2207 | 1.7952 | 1.3958 | 20683.7701 | 21399.2464 | 2.2429 | 1.8131 | 1.4098 | 25489.1437 | 26242.5753 | 4.344 | 3.5116 | 2.7304 | 37043.0396 | 38013.4153 | 4.3744 | 3.5362 | 2.7496 | 36270.4306 | 36963.4534
313А | 1350 |  | 2.4291 | 1.9636 | 1.5268 | 21713.9154 | 22431.1496 | 2.4534 | 1.9833 | 1.5421 | 26698.9971 | 27450.7506 | 4.751 | 3.8406 | 2.9863 | 39210.5637 | 40180.9394 | 4.7843 | 3.8675 | 3.0072 | 38012.2168 | 38705.2396
314А | 1450 |  | 2.6375 | 2.1321 | 1.6578 | 22744.0607 | 23461.2949 | 2.6639 | 2.1534 | 1.6744 | 27908.8504 | 28660.604 | 5.158 | 4.1696 | 3.2421 | 42169.155 | 43139.5307 | 5.1941 | 4.1988 | 3.2648 | 42047.858 | 42776.1193
315А | 1550 |  | 2.8719 | 2.3216 | 1.8052 | 23774.2059 | 24491.4402 | 2.9006 | 2.3448 | 1.8232 | 29117.0258 | 29870.4574 | 5.618 | 4.5415 | 3.5312 | 44519.5035 | 45489.8793 | 5.6573 | 4.5732 | 3.5559 | 43967.5144 | 44695.7756
316А | 1650 |  | 3.0803 | 2.4901 | 1.9361 | 25284.2653 | 25999.7416 | 3.1111 | 2.515 | 1.9555 | 31035.0041 | 31786.7577 | 6.024 | 4.8697 | 3.7864 | 47518.5271 | 48488.9029 | 6.0662 | 4.9037 | 3.8129 | 48263.249 | 48991.5102
317А | 1750 |  | 3.2887 | 2.6585 | 2.0671 | 26351.327 | 27068.5613 | 3.3216 | 2.6851 | 2.0878 | 32280.096 | 33031.8495 | 6.433 | 5.2003 | 4.0435 | 49766.9159 | 50737.2916 | 6.478 | 5.2367 | 4.0718 | 50335.6053 | 51063.8665
318А | 1850 |  | 3.5231 | 2.848 | 2.2145 | 27418.3888 | 28135.623 | 3.5584 | 2.8765 | 2.2366 | 33523.5098 | 34276.9413 | 6.891 | 5.5705 | 4.3314 | 52456.5443 | 53426.9201 | 6.9392 | 5.6095 | 4.3617 | 52597.578 | 53325.8392
319А | 1950 |  | 3.7315 | 3.0165 | 2.3455 | 28448.5341 | 29165.7683 | 3.7688 | 3.0466 | 2.3689 | 34733.3631 | 35486.7947 | 7.3 | 5.9011 | 4.5885 | 54668.0166 | 55638.3923 | 7.3511 | 5.9425 | 4.6206 | 54575.9651 | 55304.2264
320А | 2050 |  | 3.9399 | 3.1849 | 2.4764 | 29478.6793 | 30195.9136 | 3.9793 | 3.2168 | 2.5012 | 35968.3868 | 36720.1404 | 7.707 | 6.2302 | 4.8443 | 57510.5847 | 58480.9604 | 7.7609 | 6.2738 | 4.8782 | 56774.173 | 58383.3955
321А | 2150 |  | 4.1743 | 3.3744 | 2.6238 | 30508.8246 | 31226.0589 | 4.2161 | 3.4082 | 2.65 | 37201.7325 | 37955.164 | 8.164 | 6.5996 | 5.1315 | 59683.3826 | 60653.7583 | 8.2211 | 6.6458 | 5.1674 | 62043.16 | 62808.3377
322А | 2250 |  | 4.3827 | 3.5429 | 2.7548 | 31575.8864 | 32293.1206 | 4.4266 | 3.5783 | 2.7823 | 38446.8243 | 39200.2558 | 8.573 | 6.9302 | 5.3886 | 62385.3165 | 63355.6922 | 8.633 | 6.9787 | 5.4263 | 64456.1546 | 65221.3323
323А | 2350 |  | 4.5911 | 3.7113 | 2.8858 | 32607.7896 | 33325.0238 | 4.637 | 3.7485 | 2.9146 | 39681.848 | 40435.2795 | 8.98 | 7.2592 | 5.6444 | 64579.2095 | 65549.5853 | 9.0429 | 7.31 | 5.6839 | 66538.579 | 67303.7568
324А | 2450 |  | 4.8255 | 3.9009 | 3.0331 | 33637.9348 | 34355.1691 | 4.8738 | 3.9399 | 3.0635 | 40916.8717 | 41668.6252 | 9.44 | 7.6311 | 5.9336 | 67303.9965 | 68274.3722 | 9.5061 | 7.6845 | 5.9751 | 68949.8957 | 69716.7514
325А | 2550 |  | 5.0339 | 4.0693 | 3.1641 | 34631.1636 | 35348.3979 | 5.0843 | 4.11 | 3.1957 | 42114.9789 | 42868.4104 | 9.847 | 7.9601 | 6.1894 | 69450.4255 | 70420.8012 | 9.9159 | 8.0158 | 6.2327 | 70933.3169 | 71700.1726
Размер | L, мм. | Н=450 мм
|  |  | настенный |  |  |  |  | напольный |  |  |  |  | настенный |  |  |  |  | напольный
|  |  | Теплопроизводительность, кВт |  |  | боковое | донное | Теплопроизводительность, кВт |  |  | боковое | донное | Теплопроизводительность, кВт |  |  | боковое | донное | Теплопроизводительность, кВт |  |  | боковое | донное
|  |  | 95/85/20°С ∆Т=70°С | 90/70/20°С ∆Т=60°С | 75/65/20°С ∆Т=50°С |  |  | 95/85/20°С ∆Т=70°С | 90/70/20°С ∆Т=60°С | 75/65/20°С ∆Т=50°С |  |  | 95/85/20°С ∆Т=70°С | 90/70/20°С ∆Т=60°С | 75/65/20°С ∆Т=50°С |  |  | 95/85/20°С ∆Т=70°С | 90/70/20°С ∆Т=60°С | 75/65/20°С ∆Т=50°С
[6 empty] | ПКН 2 | ПКНН 2* |  |  |  | ПКО 2 | ПКОН 2* |  |  |  | ПКНД 2 | ПКНДН 2* |  |  |  | ПКД 2 | ПКДН 2*
[6 empty] | В=128 мм |  |  |  |  | B=150 мм |  |  |  |  | В=228 мм |  |  |  |  | B=250 мм
[6 empty] | Цена, руб. |  |  |  |  | Цена, руб. |  |  |  |  | Цена, руб. |  |  |  |  | Цена, руб.
404А | 450 |  | 0.55453 | 0.44827 | 0.34855 | 11621.656 | 12704.5391 | 0.56562 | 0.45723 | 0.35552 | 15370.6752 | 16135.8529 | 1.098 | 0.88761 | 0.69017 | 17528.291 | 18475.8137 | 1.12 | 0.90537 | 0.70397 | 21005.4708 | 21703.5276
405А | 550 |  | 0.79563 | 0.64317 | 0.5001 | 12788.9196 | 13666.1252 | 0.81154 | 0.65603 | 0.5101 | 16568.7824 | 17333.9601 | 1.5754 | 1.2735 | 0.99024 | 19709.8785 | 20657.4012 | 1.6069 | 1.299 | 1.01 | 22819.4118 | 23517.4687
406А | 650 |  | 1.0367 | 0.83807 | 0.65164 | 13541.3124 | 14625.9534 | 1.0575 | 0.85483 | 0.66467 | 17765.2116 | 18530.3893 | 2.0528 | 1.6595 | 1.2903 | 22267.6624 | 23215.1851 | 2.0939 | 1.6926 | 1.3161 | 24861.5637 | 25559.6206
407А | 750 |  | 1.2778 | 1.033 | 0.80319 | 14349.9588 | 15619.1822 | 1.3034 | 1.0536 | 0.81925 | 18948.2166 | 19713.3944 | 2.5302 | 2.0454 | 1.5904 | 24507.2615 | 25454.7842 | 2.5808 | 2.0863 | 1.6222 | 26902.0377 | 27600.0945
408А | 850 |  | 1.5189 | 1.2279 | 0.95473 | 16215.1195 | 16895.4372 | 1.5493 | 1.2524 | 0.97383 | 20528.9127 | 21309.1926 | 3.0076 | 2.4313 | 1.8905 | 26572.8259 | 27520.3486 | 3.0678 | 2.4799 | 1.9283 | 28658.926 | 29356.9828
409А | 950 |  | 1.76 | 1.4228 | 1.1063 | 17229.4434 | 17909.7612 | 1.7952 | 1.4512 | 1.1284 | 21758.9023 | 22539.1823 | 3.485 | 2.8172 | 2.1905 | 29290.5811 | 30236.3459 | 3.5547 | 2.8736 | 2.2343 | 30758.1306 | 31456.1875
410А | 1050 |  | 2.0011 | 1.6177 | 1.2578 | 18753.5662 | 19453.2212 | 2.0412 | 1.65 | 1.283 | 22965.3997 | 23744.0016 | 3.9624 | 3.2031 | 2.4906 | 31923.9559 | 32871.4786 | 4.0417 | 3.2672 | 2.5404 | 32827.1309 | 33525.1878
411А | 1150 |  | 2.2422 | 1.8126 | 1.4094 | 20240.7725 | 20958.0067 | 2.2871 | 1.8488 | 1.4376 | 24774.3066 | 25573.0448 | 4.4398 | 3.589 | 2.7907 | 34894.8527 | 35865.2284 | 4.5286 | 3.6608 | 2.8465 | 35515.321 | 36230.1581
412А | 1250 |  | 2.4833 | 2.0075 | 1.5609 | 21309.5922 | 22025.0685 | 2.533 | 2.0476 | 1.5921 | 26009.3303 | 26808.0685 | 4.9172 | 3.975 | 3.0907 | 37647.7665 | 38618.1423 | 5.0156 | 4.0545 | 3.1526 | 37867.9069 | 38582.744
413А | 1350 |  | 2.7244 | 2.2024 | 1.7125 | 22376.6539 | 23092.1302 | 2.7789 | 2.2464 | 1.7467 | 27244.354 | 28043.0922 | 5.3946 | 4.3609 | 3.3908 | 39838.1437 | 40808.5194 | 5.5025 | 4.4481 | 3.4586 | 39666.7458 | 40383.2609
414А | 1450 |  | 2.9655 | 2.3973 | 1.864 | 23443.7156 | 24160.9499 | 3.0248 | 2.4452 | 1.9013 | 29278.1158 | 30098.6683 | 5.872 | 4.7468 | 3.6909 | 42817.8301 | 43788.2058 | 5.9895 | 4.8417 | 3.7647 | 43876.9012 | 44626.9768
415А | 1550 |  | 3.2066 | 2.5922 | 2.0155 | 24510.7774 | 25228.0116 | 3.2708 | 2.644 | 2.0559 | 30573.5483 | 31394.1007 | 6.3494 | 5.1327 | 3.991 | 45191.0316 | 46161.4074 | 6.4764 | 5.2354 | 4.0708 | 45858.6444 | 46610.398
416А | 1650 |  | 3.4477 | 2.7871 | 2.1671 | 26166.7447 | 26883.979 | 3.5167 | 2.8428 | 2.2104 | 32630.8024 | 33451.3548 | 6.8268 | 5.5186 | 4.291 | 48342.9949 | 49313.3707 | 6.9634 | 5.629 | 4.3769 | 50335.6053 | 51087.3588
417А | 1750 |  | 3.6888 | 2.982 | 2.3186 | 27270.7229 | 27987.9572 | 3.7626 | 3.0416 | 2.365 | 33959.7953 | 34782.0257 | 7.3042 | 5.9046 | 4.5911 | 50501.7294 | 51472.1051 | 7.4503 | 6.0226 | 4.6829 | 52503.6088 | 53253.6843
418А | 1850 |  | 3.9299 | 3.1769 | 2.4702 | 28337.7847 | 29055.0189 | 4.0085 | 3.2404 | 2.5196 | 35280.3981 | 36100.9505 | 7.7816 | 6.2905 | 4.8912 | 53212.4529 | 54182.8287 | 7.9373 | 6.4163 | 4.989 | 54825.9903 | 55577.7438
419А | 1950 |  | 4.171 | 3.3718 | 2.6217 | 29404.8464 | 30122.0807 | 4.2545 | 3.4392 | 2.6742 | 36575.8305 | 37396.3829 | 8.259 | 6.6764 | 5.1912 | 55446.7783 | 56417.154 | 8.4242 | 6.8099 | 5.2951 | 56900.0246 | 57650.1002
420А | 2050 |  | 4.4121 | 3.5667 | 2.7733 | 30471.9081 | 31189.1424 | 4.5004 | 3.638 | 2.8287 | 37894.7553 | 38716.9857 | 8.7364 | 7.0623 | 5.4913 | 58310.4415 | 59280.8173 | 8.9111 | 7.2036 | 5.6011 | 59128.4369 | 61642.1129
421А | 2150 |  | 4.6532 | 3.7616 | 2.9248 | 31575.8864 | 32293.1206 | 4.7463 | 3.8368 | 2.9833 | 39225.4262 | 40045.9786 | 9.2138 | 7.4482 | 5.7914 | 60506.0924 | 61476.4682 | 9.3981 | 7.5972 | 5.9072 | 64654.1611 | 65444.5092
422А | 2250 |  | 4.8943 | 3.9565 | 3.0764 | 32681.6225 | 33397.0988 | 4.9922 | 4.0356 | 3.1379 | 40554.419 | 41376.6495 | 9.6912 | 7.8342 | 6.0915 | 63230.8794 | 64201.2552 | 9.885 | 7.9908 | 6.2133 | 67132.5986 | 67922.9466
423А | 2350 |  | 5.1354 | 4.1514 | 3.2279 | 33748.6842 | 34464.1606 | 5.2381 | 4.2344 | 3.2925 | 41875.0218 | 42695.5742 | 10.1686 | 8.2201 | 6.3915 | 65445.8676 | 66416.2433 | 10.372 | 8.3845 | 6.5194 | 69314.0263 | 70104.3743
424А | 2450 |  | 5.3765 | 4.3463 | 3.3794 | 34815.746 | 35532.9802 | 5.4841 | 4.4332 | 3.447 | 43193.9466 | 44016.177 | 10.646 | 8.606 | 6.6916 | 68193.5076 | 69163.8833 | 10.8589 | 8.7781 | 6.8254 | 71794.1418 | 72584.4898
425А | 2550 |  | 5.6176 | 4.5412 | 3.531 | 35882.8077 | 36600.042 | 5.73 | 4.632 | 3.6016 | 44464.2087 | 45286.4391 | 11.1234 | 8.9919 | 6.9917 | 70361.0317 | 71331.4074 | 11.3459 | 9.1717 | 7.1315 | 73876.5662 | 74666.9143
Размер | L, мм. | Н=550 мм
|  |  | настенный |  |  |  |  | напольный |  |  |  |  | настенный |  |  |  |  | напольный |  |  |  |  | L, мм. | Типоразмер | H=650 мм
|  |  | Теплопроизводительность, кВт |  |  | боковое | донное | Теплопроизводительность, кВт |  |  | боковое | донное | Теплопроизводительность, кВт |  |  | боковое | донное | Теплопроизводительность, кВт |  |  | боковое | донное |  |  |  | настенный |  |  | боковое | донное
Теплопроизводительность, кВт
|  |  | 95/85/20°С ∆Т=70°С | 90/70/20°С ∆Т=60°С | 75/65/20°С ∆Т=50°С |  |  | 95/85/20°С ∆Т=70°С | 90/70/20°С ∆Т=60°С | 75/65/20°С ∆Т=50°С |  |  | 95/85/20°С ∆Т=70°С | 90/70/20°С ∆Т=60°С | 75/65/20°С ∆Т=50°С |  |  | 95/85/20°С ∆Т=70°С | 90/70/20°С ∆Т=60°С | 75/65/20°С ∆Т=50°С | [5 empty] | 95/85/20°С ∆Т=70°С | 90/70/20°С ∆Т=60°С | 75/65/20°С ∆Т=50°С
[29 empty] | ПКН | ПКНН*
[6 empty] | ПКН 2 | ПКНН 2* |  |  |  | ПКО 2 | ПКОН 2* |  |  |  | ПКНД 2 | ПКНДН 2* |  |  |  | ПКД 2 | ПКДН 2* | [6 empty] | B=135 мм
[6 empty] | В=131 мм |  |  |  |  | B=156 мм |  |  |  |  | В=231 мм |  |  |  |  | B=256 мм | [7 empty] | Цена, руб.
[6 empty] | Цена, руб. |  |  |  |  | Цена, руб. |  |  |  |  | Цена, руб. |  |  |  |  | Цена, руб.
504А | 450 |  | 0.58236 | 0.47077 | 0.36605 | 12592.0317 | 13319.8135 | 0.59401 | 0.48018 | 0.37337 | 16036.8497 | 16865.7922 | 1.153 | 0.93205 | 0.72472 | 18022.2685 | 18969.7912 | 1.176 | 0.95069 | 0.73921 | 21970.333 | 22688.5261 | 450 | 604А |  | 0.59984 | 0.48707 | 0.3809 | 13027.6461 | 13755.4279
505А | 550 |  | 0.83556 | 0.67545 | 0.5252 | 13641.5142 | 14369.296 | 0.85227 | 0.68896 | 0.5357 | 17328.9261 | 18157.8686 | 1.6543 | 1.3373 | 1.0398 | 20226.7091 | 21172.4738 | 1.6874 | 1.364 | 1.0606 | 23839.6488 | 24559.5199 | 550 | 605А |  | 0.86064 | 0.69884 | 0.54651 | 14147.2698 | 14875.0516
506А | 650 |  | 1.0888 | 0.88013 | 0.68435 | 14690.9967 | 15418.7785 | 1.1105 | 0.89773 | 0.69803 | 18621.0025 | 19449.945 | 2.1556 | 1.7425 | 1.3549 | 22805.5881 | 23753.1108 | 2.1987 | 1.7774 | 1.382 | 25938.8534 | 26657.0465 | 650 | 606А |  | 1.1214 | 0.91061 | 0.71211 | 15268.7394 | 15996.5212
507А | 750 |  | 1.342 | 1.0848 | 0.8435 | 15740.4791 | 16468.261 | 1.3688 | 1.1065 | 0.86037 | 19866.0943 | 20695.0368 | 2.6569 | 2.1478 | 1.67 | 25069.7982 | 26017.3209 | 2.71 | 2.1907 | 1.7034 | 28093.4328 | 28811.6259 | 750 | 607А |  | 1.3822 | 1.1224 | 0.87772 | 16358.83 | 17086.6118
508А | 850 |  | 1.5952 | 1.2895 | 1.0026 | 16789.9616 | 17517.7434 | 1.6271 | 1.3153 | 1.0227 | 21559.2178 | 22404.9405 | 3.1582 | 2.553 | 1.9851 | 27154.6997 | 28102.2224 | 3.2214 | 2.6041 | 2.0248 | 29907.3738 | 30625.5669 | 850 | 608А |  | 1.643 | 1.3341 | 1.0433 | 17480.2996 | 18208.0814
509А | 950 |  | 1.8484 | 1.4942 | 1.1618 | 17839.4441 | 18565.468 | 1.8853 | 1.5241 | 1.185 | 22876.4645 | 23720.5093 | 3.6595 | 2.9582 | 2.3002 | 29895.3081 | 30842.8308 | 3.7327 | 3.0174 | 2.3462 | 32061.9532 | 32780.1463 | 950 | 609А |  | 1.9038 | 1.5459 | 1.2089 | 18572.236 | 19298.2599
510А | 1050 |  | 2.1016 | 1.6989 | 1.3209 | 18888.9266 | 19614.9504 | 2.1436 | 1.7328 | 1.3474 | 24145.0486 | 24989.0934 | 4.1608 | 3.3635 | 2.6153 | 32558.5676 | 33506.0903 | 4.244 | 3.4308 | 2.6676 | 34216.5326 | 34934.7257 | 1050 | 610А |  | 2.1646 | 1.7577 | 1.3745 | 19664.1724 | 20390.1963
511А | 1150 |  | 2.3548 | 1.9035 | 1.4801 | 20425.3548 | 21168.958 | 2.4019 | 1.9416 | 1.5097 | 26081.4852 | 26947.3442 | 4.6621 | 3.7687 | 2.9304 | 35568.1388 | 36538.5145 | 4.7553 | 3.8441 | 2.989 | 37025.5402 | 37762.1916 | 1150 | 611А |  | 2.4254 | 1.9695 | 1.5402 | 21291.046 | 22034.6492
512А | 1250 |  | 2.608 | 2.1082 | 1.6392 | 21534.6068 | 22279.9679 | 2.6601 | 2.1504 | 1.672 | 27392.0199 | 28256.2009 | 5.1634 | 4.174 | 3.2455 | 38345.6636 | 39316.0393 | 5.2667 | 4.2574 | 3.3104 | 39463.7052 | 40200.3566 | 1250 | 612А |  | 2.6862 | 2.1812 | 1.7058 | 22474.131 | 23219.492
513А | 1350 |  | 2.8612 | 2.3129 | 1.7984 | 22610.4582 | 23354.0614 | 2.9184 | 2.3592 | 1.8344 | 28690.8084 | 29556.6674 | 5.6647 | 4.5792 | 3.5606 | 40558.8938 | 41529.2695 | 5.778 | 4.6708 | 3.6318 | 41322.9528 | 42059.6042 | 1350 | 613А |  | 2.947 | 2.393 | 1.8714 | 23594.2821 | 24337.8853
514А | 1450 |  | 3.1144 | 2.5176 | 1.9575 | 23684.5517 | 24429.9127 | 3.1766 | 2.5679 | 1.9967 | 30831.9636 | 31721.3149 | 6.166 | 4.9844 | 3.8757 | 43563.1912 | 44533.5669 | 6.2893 | 5.0841 | 3.9532 | 45705.9445 | 46479.5123 | 1450 | 614А |  | 3.2078 | 2.6048 | 2.037 | 24710.8295 | 25456.1906
515А | 1550 |  | 3.3676 | 2.7223 | 2.1167 | 25939.9721 | 26718.7338 | 3.4349 | 2.7767 | 2.159 | 32218.0092 | 33107.3605 | 6.6673 | 5.3897 | 4.1908 | 45959.2458 | 46929.6215 | 6.8006 | 5.4975 | 4.2746 | 47749.7744 | 48523.3423 | 1550 | 615А |  | 3.4686 | 2.8165 | 2.2026 | 26460.4943 | 27239.256
516А | 1650 |  | 3.6208 | 2.9269 | 2.2758 | 27590.6656 | 28371.1853 | 3.6932 | 2.9855 | 2.3214 | 34374.2666 | 35263.6179 | 7.1686 | 5.7949 | 4.5059 | 49155.1572 | 50125.533 | 7.312 | 5.9108 | 4.596 | 52409.6396 | 53183.2074 | 1650 | 616А |  | 3.7294 | 3.0283 | 2.3682 | 28070.5797 | 28851.0994
517А | 1750 |  | 3.874 | 3.1316 | 2.435 | 28754.4134 | 29534.933 | 3.9514 | 3.1942 | 2.4837 | 35795.5506 | 36684.9019 | 7.6699 | 6.2002 | 4.8209 | 51336.7447 | 52307.1205 | 7.8233 | 6.3242 | 4.9174 | 55065.9473 | 55839.5152 | 1750 | 617А |  | 3.9902 | 3.2401 | 2.5338 | 29254.6315 | 30035.1512
518А | 1850 |  | 4.1272 | 3.3363 | 2.5941 | 29918.1611 | 30698.6807 | 4.2097 | 3.403 | 2.646 | 37216.8347 | 38106.186 | 8.1712 | 6.6054 | 5.136 | 54072.0793 | 55042.455 | 8.3346 | 6.7375 | 5.2388 | 57468.8739 | 58244.1197 | 1850 | 618А |  | 4.251 | 3.4518 | 2.6994 | 30466.3707 | 31246.8903
519А | 1950 |  | 4.3804 | 3.541 | 2.7533 | 31044.9924 | 31823.7541 | 4.468 | 3.6118 | 2.8084 | 38602.8803 | 39492.2316 | 8.6725 | 7.0106 | 5.4511 | 56329.2577 | 57299.6334 | 8.8459 | 7.1508 | 5.5602 | 59651.9796 | 60425.5474 | 1950 | 619А |  | 4.5118 | 3.6636 | 2.865 | 31611.6602 | 32390.4219
520А | 2050 |  | 4.6336 | 3.7457 | 2.9124 | 32170.0657 | 32950.5853 | 4.7262 | 3.8206 | 2.9707 | 40014.0962 | 40903.4475 | 9.1738 | 7.4159 | 5.7662 | 59217.5319 | 60187.9076 | 9.3573 | 7.5642 | 5.8816 | 61929.0545 | 65347.1839 | 2050 | 620А |  | 4.7726 | 3.8754 | 3.0306 | 32758.8834 | 33539.403
521А | 2150 |  | 4.8868 | 3.9503 | 3.0716 | 33333.8134 | 34114.3331 | 4.9845 | 4.0293 | 3.133 | 41435.3802 | 42324.7315 | 9.6751 | 7.8211 | 6.0813 | 61436.0359 | 62408.1695 | 9.8686 | 7.9775 | 6.203 | 67751.7885 | 68567.3068 | 2150 | 621А |  | 5.0334 | 4.0872 | 3.1962 | 33942.9352 | 34723.4548
522А | 2250 |  | 5.14 | 4.155 | 3.2307 | 34497.5612 | 35278.0808 | 5.2428 | 4.2381 | 3.2954 | 42856.6643 | 43747.6936 | 10.1764 | 8.2263 | 6.3964 | 64183.6759 | 65154.0517 | 10.3799 | 8.3909 | 6.5243 | 70315.805 | 71129.6454 | 2250 | 622А |  | 5.2942 | 4.2989 | 3.3618 | 35125.1411 | 35905.6608
523А | 2350 |  | 5.3932 | 4.3597 | 3.3899 | 35661.3089 | 36441.8285 | 5.501 | 4.4469 | 3.4577 | 44277.9483 | 45168.9777 | 10.6777 | 8.6316 | 6.7115 | 66423.275 | 67393.6508 | 10.8912 | 8.8042 | 6.8457 | 72613.0162 | 73426.8565 | 2350 | 623А |  | 5.555 | 4.5107 | 3.5275 | 36336.8803 | 37117.3999
524А | 2450 |  | 5.6464 | 4.5644 | 3.549 | 36788.1402 | 37568.6598 | 5.7593 | 4.6557 | 3.62 | 45689.1643 | 46580.1936 | 11.179 | 9.0368 | 7.0266 | 69193.7681 | 70165.9018 | 11.4026 | 9.2176 | 7.1671 | 75177.0328 | 75990.8731 | 2450 | 624А |  | 5.8158 | 4.7225 | 3.6931 | 37484.0156 | 38264.5352
525А | 2550 |  | 5.8996 | 4.7691 | 3.7082 | 37876.297 | 38656.8167 | 6.0176 | 4.8644 | 3.7824 | 47014.8011 | 47905.8304 | 11.6803 | 9.4421 | 7.3417 | 71385.9032 | 72358.0369 | 11.9139 | 9.6309 | 7.4885 | 77373.5627 | 78189.081 | 2550 | 625А |  | 6.0766 | 4.9342 | 3.8587 | 38564.7892 | 39345.3088
Межосевое расстояние: боковое подключение – 150 мм, нижнее подключение - 50 мм. Избыточное давление в системе до 1,6 МПа (для Т1(Т2) - 1,0 МПа) Испытательное давление 2,4 МПа Температура теплоносителя (воды или незамерзающей жидкости) до 130 С (Для Т1 (Т2) - до 120 С) Настенный и напольный вариант крепления Проходное и концевое исполнение Донное, боковое, проходное подключение - резьба G1/2, внутренняя
*Возможно исполнение приборов с термостатическим клапаном.
- Комплект терморегулирующей арматуры (элемент термостатический, клапан регулирующий) - 3700 руб.
- Клапан термостатический - 2200 руб.
- Элемент термостатический - 1500 руб.
Мощность конвектора с терморегулятором от 19% до 2% меньше, в зависимости от длины конвектора
Стандартные цвета: RAL 9016 RAL 7021 RAL 1013 Наценка за 1 нестандартный цвет - 20% Наценка за 2 и более нестандартных цвета - 30%
Доп. Опция: Регулируемый кронштейн для конвекторв ПКО/ПКД. Диапазон регулировки от 100 до 150 мм.
Цена конвектора с регулируемыми кронштейнами - плюс 1490 руб. к цене конвектора
Цена комплекта боковин:
h, мм | Цена, руб.
150 | 740
250 | 870
350 | 1020
450 | 1170
550 | 1320
650 | 1430

## Родос
Медно-алюминиевые конвекторы серии "Родос" | [16 empty] | www.isoterm.ru
sale@isoterm.ru
Описание:
Конвектор «Родос» - медно-алюминиевый конвектор настенного исполнения. Конструкция конвектора «Родос» представляет собой стойкий к коррозии теплообменник, состоящий из медной трубы и алюминиевых пластин оребрения, а также кожуха из шлифованной нержавеющей стали и решетки из оцинкованной стали, окрашенной методом порошкового напыления. Кожух прибора съемный, что облегчает монтаж конвектора и уход за ним. Конвектор укомплектован клапаном воздухоудаления.
расход теплоносителя 0,1 кг/с (360кг/час)
"Н" - высота панели конвектора | [11 empty] | "В" - глубина конвектора
L, мм. | H=150 мм | [5 empty] | H=250 мм | [5 empty] | H=350 мм
| Типоразмер | настенный |  |  |  |  | Типоразмер | настенный |  |  |  |  | Типоразмер | настенный
|  | Теплопроизводительность, кВт |  |  | боковое | донное |  | Теплопроизводительность, кВт |  |  | боковое | донное |  | Теплопроизводительность, кВт |  |  | боковое | донное
|  | 95/85/20°С ∆Т=70°С | 90/70/20°С ∆Т=60°С | 75/65/20°С ∆Т=50°С |  |  |  | 95/85/20°С ∆Т=70°С | 90/70/20°С ∆Т=60°С | 75/65/20°С ∆Т=50°С |  |  |  | 95/85/20°С ∆Т=70°С | 90/70/20°С ∆Т=60°С | 75/65/20°С ∆Т=50°С
[5 empty] | ПКН | ПКНН* |  |  |  |  | ПКН | ПКНН* |  |  |  |  | ПКН | ПКНН*
[5 empty] | B=120 мм | [5 empty] | B=119 мм | [5 empty] | B=128 мм
[5 empty] | Цена, руб. | [5 empty] | Цена, руб. | [5 empty] | Цена, руб.
450 | 104R | 0.2852 | 0.23269 | 0.18292 | 8621.8413 | 9112.8303 | 204R | 0.36294 | 0.29475 | 0.23044 | 12266.8152 | 12966.4702 | 304R | 0.43226 | 0.35105 | 0.27446 | 13070.1879 | 13810.2752
550 | 105R | 0.4092 | 0.33386 | 0.26245 | 9404.4704 | 9893.6137 | 205R | 0.52074 | 0.4229 | 0.33063 | 13344.4245 | 14044.0795 | 305R | 0.6202 | 0.50368 | 0.39379 | 14293.7052 | 15016.2132
650 | 106R | 0.5332 | 0.43503 | 0.34198 | 10212.9411 | 10702.0843 | 206R | 0.67854 | 0.55106 | 0.43083 | 14448.4027 | 15148.0577 | 306R | 0.80814 | 0.65631 | 0.51311 | 15526.012 | 16248.5201
750 | 107R | 0.6572 | 0.5362 | 0.42151 | 10993.7244 | 11482.8676 | 207R | 0.83634 | 0.67921 | 0.53102 | 15526.012 | 16225.667 | 307R | 0.99608 | 0.80894 | 0.63244 | 16731.95 | 17454.4581
850 | 108R | 0.7812 | 0.63737 | 0.50104 | 11774.5077 | 12265.4968 | 208R | 0.99414 | 0.80736 | 0.63121 | 16603.6213 | 17303.2763 | 308R | 1.184 | 0.96157 | 0.75177 | 17937.888 | 18660.396
950 | 109R | 0.9052 | 0.73854 | 0.58057 | 12557.1369 | 13046.2801 | 209R | 1.1519 | 0.93552 | 0.7314 | 17681.2306 | 18380.8856 | 309R | 1.372 | 1.1142 | 0.8711 | 19170.1949 | 19892.7029
1050 | 110R | 1.0292 | 0.83971 | 0.6601 | 13363.7617 | 13854.7508 | 210R | 1.3097 | 1.0637 | 0.8316 | 18785.2089 | 19484.8638 | 310R | 1.5599 | 1.2668 | 0.99043 | 20400.7439 | 21125.0098
1150 | 111R | 1.1532 | 0.94088 | 0.73963 | 14491.5598 | 14993.6238 | 211R | 1.4675 | 1.1918 | 0.93179 | 20346.2481 | 21063.4824 | 311R | 1.7478 | 1.4195 | 1.1098 | 22160.4289 | 22900.5162
1250 | 112R | 1.2772 | 1.0421 | 0.81916 | 15318.4887 | 15820.5527 | 212R | 1.6253 | 1.32 | 1.032 | 21476.5952 | 22193.8295 | 312R | 1.9358 | 1.5721 | 1.2291 | 23422.6205 | 24162.7078
1350 | 113R | 1.4012 | 1.1432 | 0.89869 | 16119.5761 | 16621.6401 | 213R | 1.7831 | 1.4481 | 1.1322 | 22580.5734 | 23297.8077 | 313R | 2.1237 | 1.7247 | 1.3484 | 24684.8122 | 25424.8995
1450 | 114R | 1.5252 | 1.2444 | 0.97822 | 16948.3508 | 17450.4148 | 214R | 1.9409 | 1.5763 | 1.2324 | 23710.9206 | 24428.1548 | 314R | 2.3117 | 1.8774 | 1.4677 | 25945.2459 | 26687.0911
1550 | 115R | 1.6492 | 1.3456 | 1.0578 | 17747.5924 | 18249.6564 | 215R | 2.0987 | 1.7044 | 1.3326 | 24814.8988 | 25532.133 | 315R | 2.4996 | 2.03 | 1.5871 | 27207.4375 | 27949.2828
1650 | 116R | 1.7732 | 1.4467 | 1.1373 | 18934.4569 | 19436.5208 | 216R | 2.2565 | 1.8326 | 1.4327 | 26340.7795 | 27058.0137 | 316R | 2.6875 | 2.1826 | 1.7064 | 28889.7738 | 29631.619
1750 | 117R | 1.8972 | 1.5479 | 1.2168 | 19735.5442 | 20237.6082 | 217R | 2.4143 | 1.9607 | 1.5329 | 27444.7577 | 28161.9919 | 317R | 2.8755 | 2.3352 | 1.8257 | 30125.5965 | 30865.6838
1850 | 118R | 2.0212 | 1.6491 | 1.2963 | 20564.319 | 21064.5371 | 218R | 2.5721 | 2.0889 | 1.6331 | 28575.1048 | 29292.3391 | 318R | 3.0634 | 2.4879 | 1.9451 | 31387.7882 | 32127.8755
1950 | 119R | 2.1452 | 1.7502 | 1.3759 | 21363.5605 | 21865.6245 | 219R | 2.7299 | 2.217 | 1.7333 | 29679.083 | 30396.3173 | 319R | 3.2514 | 2.6405 | 2.0644 | 32649.9798 | 33390.0671
2050 | 120R | 2.2692 | 1.8514 | 1.4554 | 22192.3352 | 22694.3992 | 220R | 2.8877 | 2.3452 | 1.8335 | 30809.4301 | 31526.6644 | 320R | 3.4393 | 2.7931 | 2.1837 | 33910.4135 | 34652.2588
2150 | 121R | 2.3932 | 1.9526 | 1.5349 | 22993.4226 | 23493.6408 | 221R | 3.0455 | 2.4734 | 1.9337 | 31913.4084 | 32630.6426 | 321R | 3.6272 | 2.9458 | 2.303 | 35172.6052 | 35914.4504
2250 | 122R | 2.5172 | 2.0538 | 1.6145 | 23820.3515 | 24322.4155 | 222R | 3.2033 | 2.6015 | 2.0339 | 33043.7555 | 33760.9897 | 322R | 3.8152 | 3.0984 | 2.4224 | 36434.7968 | 37174.8841
2350 | 123R | 2.6412 | 2.1549 | 1.694 | 24621.4389 | 25123.5029 | 223R | 3.3611 | 2.7297 | 2.1341 | 34147.7337 | 34864.9679 | 323R | 4.0031 | 3.251 | 2.5417 | 37696.9885 | 38437.0758
2450 | 124R | 2.7652 | 2.2561 | 1.7735 | 25448.3678 | 25950.4318 | 224R | 3.5189 | 2.8578 | 2.2343 | 35278.0808 | 35995.3151 | 324R | 4.1911 | 3.4037 | 2.661 | 38959.1801 | 39699.2674
2550 | 125R | 2.8892 | 2.3573 | 1.8531 | 26249.4552 | 26751.5191 | 225R | 3.6767 | 2.986 | 2.3345 | 36382.059 | 37099.2933 | 325R | 4.379 | 3.5563 | 2.7804 | 40219.6138 | 40961.4591
L, мм. | H=450 мм | [5 empty] | H=550 мм | [5 empty] | L, мм. | Типоразмер | H=650 мм
| Типоразмер | настенный |  |  |  |  | Типоразмер | настенный | [7 empty] | настенный
|  | Теплопроизводительность, кВт |  |  | боковое | донное |  | Теплопроизводительность, кВт |  |  | боковое | донное |  |  |  | Теплопроизводительность, кВт |  |  | боковое | донное
|  | 95/85/20°С ∆Т=70°С | 90/70/20°С ∆Т=60°С | 75/65/20°С ∆Т=50°С |  |  |  | 95/85/20°С ∆Т=70°С | 90/70/20°С ∆Т=60°С | 75/65/20°С ∆Т=50°С | [5 empty] | 95/85/20°С ∆Т=70°С | 90/70/20°С ∆Т=60°С | 75/65/20°С ∆Т=50°С
[5 empty] | ПКН | ПКНН* |  |  |  |  | ПКН | ПКНН* | [6 empty] | ПКН | ПКНН*
[5 empty] | B=128 мм | [5 empty] | B=131 мм | [7 empty] | B=135 мм
[5 empty] | Цена, руб. | [5 empty] | Цена, руб. | [7 empty] | Цена, руб.
450 | 404R | 0.49667 | 0.40336 | 0.31535 | 13959.699 | 14706.818 | 504R | 0.53293 | 0.4328 | 0.33837 | 14807.0199 | 15554.1389 | 450 | 604R |  | 0.55269 | 0.44885 | 0.35092 | 15696.7068 | 16443.8258
550 | 405R | 0.71261 | 0.57873 | 0.45246 | 15320.3346 | 16067.4536 | 505R | 0.76463 | 0.62098 | 0.48549 | 16295.9841 | 17041.3452 | 550 | 605R |  | 0.79299 | 0.64401 | 0.50349 | 17320.4161 | 18065.7772
650 | 406R | 0.92855 | 0.7541 | 0.58957 | 16680.9701 | 17426.3312 | 506R | 0.99634 | 0.80915 | 0.63261 | 17809.5593 | 18554.9204 | 650 | 606R |  | 1.0333 | 0.83916 | 0.65607 | 18994.578 | 19739.9391
750 | 407R | 1.1445 | 0.92947 | 0.72668 | 18039.8478 | 18786.9668 | 507R | 1.228 | 0.99732 | 0.77973 | 19298.5236 | 20043.8847 | 750 | 607R |  | 1.2736 | 1.0343 | 0.80864 | 20620.1332 | 21365.4942
850 | 408R | 1.3604 | 1.1048 | 0.86379 | 19400.4833 | 20147.6024 | 508R | 1.4598 | 1.1855 | 0.92684 | 20785.7299 | 21532.8489 | 850 | 608R |  | 1.5139 | 1.2295 | 0.96122 | 22240.2388 | 22987.3578
950 | 409R | 1.5764 | 1.2802 | 1.0009 | 20761.1189 | 21506.48 | 509R | 1.6915 | 1.3737 | 1.074 | 22299.3051 | 23046.4241 | 950 | 609R |  | 1.7542 | 1.4246 | 1.1138 | 23914.4006 | 24661.5196
1050 | 410R | 1.7923 | 1.4556 | 1.138 | 22146.3655 | 22893.4845 | 510R | 1.9232 | 1.5618 | 1.2211 | 23814.6383 | 24559.9993 | 1050 | 610R |  | 1.9945 | 1.6198 | 1.2664 | 25566.3247 | 26311.6858
1150 | 411R | 2.0083 | 1.631 | 1.2751 | 24080.0852 | 24844.7835 | 511R | 2.1549 | 1.75 | 1.3682 | 25918.877 | 26683.5753 | 1150 | 611R |  | 2.2348 | 1.8149 | 1.4189 | 27849.6083 | 28614.3066
1250 | 412R | 2.2242 | 1.8063 | 1.4122 | 25498.7324 | 26263.4307 | 512R | 2.3866 | 1.9382 | 1.5153 | 27471.1266 | 28235.8249 | 1250 | 612R |  | 2.4751 | 2.0101 | 1.5715 | 29542.1405 | 30306.8388
1350 | 413R | 2.4402 | 1.9817 | 1.5493 | 26892.7686 | 27657.4669 | 513R | 2.6183 | 2.1264 | 1.6624 | 29021.6183 | 29786.3166 | 1350 | 613R |  | 2.7154 | 2.2052 | 1.7241 | 31256.9105 | 32021.6088
1450 | 414R | 2.6561 | 2.1571 | 1.6864 | 28285.0468 | 29049.7451 | 514R | 2.85 | 2.3145 | 1.8096 | 30572.11 | 31336.8083 | 1450 | 614R |  | 2.9557 | 2.4004 | 1.8767 | 32973.5263 | 33738.2246
1550 | 415R | 2.872 | 2.3324 | 1.8235 | 29679.083 | 30443.7813 | 515R | 3.0817 | 2.5027 | 1.9567 | 32124.3596 | 32889.0579 | 1550 | 615R |  | 3.196 | 2.5955 | 2.0292 | 34691.9 | 35456.5983
1650 | 416R | 3.088 | 2.5078 | 1.9607 | 31493.2638 | 32257.9621 | 516R | 3.3134 | 2.6909 | 2.1038 | 34147.7337 | 34912.432 | 1650 | 616R |  | 3.4363 | 2.7907 | 2.1818 | 36934.9271 | 37699.6254
1750 | 417R | 3.3039 | 2.6832 | 2.0978 | 32885.542 | 33650.2403 | 517R | 3.5451 | 2.8791 | 2.2509 | 35698.2254 | 36462.9237 | 1750 | 617R |  | 3.6766 | 2.9858 | 2.3344 | 38651.5429 | 39416.2412
1850 | 418R | 3.5199 | 2.8586 | 2.2349 | 34305.9471 | 35070.6454 | 518R | 3.7768 | 3.0672 | 2.398 | 37250.475 | 38015.1733 | 1850 | 618R |  | 3.9169 | 3.181 | 2.487 | 40342.2293 | 41106.9275
1950 | 419R | 3.7358 | 3.0339 | 2.372 | 35698.2254 | 36462.9237 | 519R | 4.0085 | 3.2554 | 2.5451 | 38800.9667 | 39565.665 | 1950 | 619R |  | 4.1572 | 3.3761 | 2.6395 | 42058.8451 | 42823.5433
2050 | 420R | 3.9518 | 3.2093 | 2.5091 | 37092.2616 | 37856.9598 | 520R | 4.2402 | 3.4436 | 2.6923 | 40351.4584 | 41116.1567 | 2050 | 620R |  | 4.3975 | 3.5713 | 2.7921 | 43773.615 | 44538.3133
2150 | 421R | 4.1677 | 3.3847 | 2.6462 | 38484.5398 | 39249.2381 | 521R | 4.4719 | 3.6318 | 2.8394 | 41901.9501 | 42666.6483 | 2150 | 621R |  | 4.6378 | 3.7665 | 2.9447 | 45490.2308 | 46254.9291
2250 | 422R | 4.3836 | 3.5601 | 2.7833 | 39904.9449 | 40669.6432 | 522R | 4.7036 | 3.8199 | 2.9865 | 43454.1997 | 44218.898 | 2250 | 622R |  | 4.8781 | 3.9616 | 3.0973 | 47180.9172 | 47945.6155
2350 | 423R | 4.5996 | 3.7354 | 2.9204 | 41297.2231 | 42061.9214 | 523R | 4.9354 | 4.0081 | 3.1336 | 45004.6914 | 45769.3897 | 2350 | 623R |  | 5.1184 | 4.1568 | 3.2498 | 48897.533 | 49662.2313
2450 | 424R | 4.8155 | 3.9108 | 3.0575 | 42717.6282 | 43482.3265 | 524R | 5.1671 | 4.1963 | 3.2807 | 46581.552 | 47346.2503 | 2450 | 624R |  | 5.3587 | 4.3519 | 3.4024 | 50638.6719 | 51403.3702
2550 | 425R | 5.0315 | 4.0862 | 3.1946 | 44109.9065 | 44874.6048 | 525R | 5.3988 | 4.3845 | 3.4278 | 48158.4126 | 48923.1109 | 2550 | 625R |  | 5.599 | 4.5471 | 3.555 | 52409.344 | 53174.0422
Межосевое расстояние подключения: 50 мм. Избыточное давление в системе до 1,6 МПа (для Т1(Т2) - 1,0 МПа) Испытательное давление 2,4 МПа Температура теплоносителя (воды или незамерзающей жидкости) до 130 С (Для Т1 (Т2) - до 120 С) Настенный вариант крепления Проходное и концевое исполнение Донное, боковое, проходное подключение - резьба G1/2, внутренняя
*Возможно исполнение приборов с термостатическим клапаном.
- Комплект терморегулирующей арматуры (элемент термостатический, клапан регулирующий) - 3700 руб.
- Клапан термостатический - 2200 руб.
- Элемент термостатический - 1500 руб.

## Атолл Про
Медно-алюминиевые конвекторы серии "Атолл Прo" | [17 empty] | www.isoterm.ru
sale@isoterm.ru
Описание:
Конвектор "Атолл Прo" - медно-алюминиевый конвектор настенного и напольного исполнения. Конструкция конвектора "Атолл Прo" представляет собой стойкий к коррозии теплообменник, состоящий из медной трубы и алюминиевых пластин оребрения, а также кожуха из оцинкованной стали, окрашенного методом порошкового напыления. Кожух конвектора состоит из малой и большой панелей, разделенных декоративной решеткой. Кожух прибора съемный, что облегчает монтаж конвектора и уход за ним. Конвектор укомплектован клапаном воздухоудаления и кронштейнами.
расход теплоносителя 0,1 кг/с (360кг/час)
"Н" - высота панели конвектора | [6 empty] | "L" - длина конвектора |  |  |  |  | "В" - глубина конвектора
L, мм. | Типоразмер | H=150 мм
|  |  | настенный |  |  |  |  | напольный |  |  |  |  | настенный |  |  |  |  | напольный
|  |  | Теплопроизводительность, кВт |  |  | боковое | донное | Теплопроизводительность, кВт |  |  | боковое | донное | Теплопроизводительность, кВт |  |  | боковое | донное | Теплопроизводительность, кВт |  |  | боковое | донное
|  |  | 95/85/20°С ∆Т=70°С | 90/70/20°С ∆Т=60°С | 75/65/20°С ∆Т=50°С |  |  | 95/85/20°С ∆Т=70°С | 90/70/20°С ∆Т=60°С | 75/65/20°С ∆Т=50°С |  |  | 95/85/20°С ∆Т=70°С | 90/70/20°С ∆Т=60°С | 75/65/20°С ∆Т=50°С |  |  | 95/85/20°С ∆Т=70°С | 90/70/20°С ∆Т=60°С | 75/65/20°С ∆Т=50°С
[6 empty] | ПКН* | ПКНН* |  |  |  | ПКО | ПКОН* |  |  |  | ПКНД | ПКНДН* |  |  |  | ПКД | ПКДН*
[6 empty] | B=120 мм |  |  |  |  | B=135 мм |  |  |  |  | B=220 мм |  |  |  |  | B=235 мм
[6 empty] | Цена, руб. |  |  |  |  | Цена, руб. |  |  |  |  | Цена, руб. |  |  |  |  | Цена, руб.
450 | 104 Р |  | 0.2356 | 0.19222 | 0.15111 | 8500.017 | 9072.2222 | 0.24031 | 0.19607 | 0.15413 | 10890.4422 | 11436.6381 | 0.466 | 0.3802 | 0.29888 | 12560.7726 | 13554.6739 | 0.47532 | 0.38781 | 0.30486 | 16244.9243 | 16835.1683
550 | 105 Р |  | 0.3596 | 0.29339 | 0.23064 | 9077.7597 | 9649.965 | 0.36679 | 0.29926 | 0.23525 | 11531.782 | 12077.9779 | 0.71195 | 0.58087 | 0.45663 | 13120.113 | 14114.0143 | 0.72619 | 0.59249 | 0.46576 | 17256.2678 | 17844.7498
650 | 106 Р |  | 0.4836 | 0.39456 | 0.31017 | 9657.3482 | 10229.5535 | 0.49327 | 0.40245 | 0.31637 | 12174.8836 | 12721.0796 | 0.95745 | 0.78117 | 0.61408 | 14356.8147 | 15352.2299 | 0.9766 | 0.79679 | 0.62636 | 18517.8042 | 19108.0482
750 | 107 Р |  | 0.6076 | 0.49573 | 0.3897 | 10272.0075 | 10844.2127 | 0.61975 | 0.50565 | 0.39749 | 12849.6999 | 13395.8958 | 1.2029 | 0.98147 | 0.77154 | 15183.7436 | 16178.8663 | 1.227 | 1.0011 | 0.78697 | 19640.1487 | 20230.3927
850 | 108 Р |  | 0.7316 | 0.5969 | 0.46923 | 10851.596 | 11421.9555 | 0.74623 | 0.60884 | 0.47861 | 13524.5162 | 14070.7121 | 1.4485 | 1.1818 | 0.929 | 16278.3169 | 17273.3806 | 1.4774 | 1.2054 | 0.94758 | 20762.4933 | 21352.7373
950 | 109 Р |  | 0.8556 | 0.69807 | 0.54876 | 11429.3388 | 12001.544 | 0.87271 | 0.71203 | 0.55973 | 14199.3324 | 14743.7664 | 1.694 | 1.3821 | 1.0865 | 17354.432 | 18349.1184 | 1.7278 | 1.4097 | 1.1082 | 21913.0286 | 22503.2726
1050 | 110 Р |  | 0.9796 | 0.79924 | 0.62829 | 12043.998 | 12616.2032 | 0.99919 | 0.81523 | 0.64086 | 14874.1487 | 15418.5827 | 1.9394 | 1.5824 | 1.2439 | 18576.3671 | 19571.6518 | 1.9782 | 1.614 | 1.2688 | 23204.5177 | 23792.9998
1150 | 111 Р |  | 1.1036 | 0.90041 | 0.70782 | 12931.839 | 13516.9651 | 1.1257 | 0.91842 | 0.72198 | 15894.3018 | 16452.8312 | 2.185 | 1.7827 | 1.4014 | 19803.8397 | 20822.0205 | 2.2286 | 1.8183 | 1.4294 | 24776.1525 | 25380.4918
1250 | 112 Р |  | 1.2276 | 1.0016 | 0.78735 | 13561.2648 | 14146.3909 | 1.2522 | 1.0216 | 0.8031 | 16584.9753 | 17145.2666 | 2.4304 | 1.983 | 1.5588 | 21116.2202 | 22135.0345 | 2.4791 | 2.0226 | 1.59 | 26270.2626 | 26874.602
1350 | 113 Р |  | 1.3516 | 1.1028 | 0.86688 | 14190.6906 | 14775.8167 | 1.3786 | 1.1248 | 0.88422 | 17275.6489 | 17835.9402 | 2.6759 | 2.1833 | 1.7163 | 21902.541 | 22920.8346 | 2.7295 | 2.2269 | 1.7506 | 27276.3203 | 27880.6597
1450 | 114 Р |  | 1.4756 | 1.2039 | 0.94641 | 14820.1164 | 15407.0883 | 1.5051 | 1.228 | 0.96534 | 17968.0844 | 18526.6138 | 2.9215 | 2.3836 | 1.8737 | 23436.4202 | 24456.2944 | 2.9799 | 2.4312 | 1.9112 | 28569.5713 | 29173.9107
1550 | 115 Р |  | 1.5996 | 1.3051 | 1.0259 | 16123.2678 | 16708.3938 | 1.6316 | 1.3312 | 1.0465 | 19182.0489 | 19740.5783 | 3.1669 | 2.5839 | 2.0312 | 24294.7281 | 25314.3522 | 3.2303 | 2.6356 | 2.0718 | 33324.9998 | 33874.7196
1650 | 116 Р |  | 1.7236 | 1.4063 | 1.1055 | 17166.158 | 17751.284 | 1.7581 | 1.4344 | 1.1276 | 20635.6349 | 21195.9262 | 3.4125 | 2.7842 | 2.1887 | 26107.3268 | 27126.7925 | 3.4807 | 2.8399 | 2.2324 | 35522.117 | 36070.0749
1750 | 117 Р |  | 1.8476 | 1.5074 | 1.185 | 17823.2712 | 18410.243 | 1.8846 | 1.5376 | 1.2087 | 21380.928 | 21939.4574 | 3.658 | 2.9845 | 2.3461 | 27128.0671 | 28147.6617 | 3.7311 | 3.0442 | 2.393 | 36845.3207 | 37395.0405
1850 | 118 Р |  | 1.9716 | 1.6086 | 1.2645 | 18480.3843 | 19067.3562 | 2.011 | 1.6408 | 1.2898 | 22124.4593 | 22684.7506 | 3.9034 | 3.1848 | 2.5036 | 28421.9894 | 29441.8488 | 3.9815 | 3.2485 | 2.5536 | 38330.6213 | 38880.3411
1950 | 119 Р |  | 2.0956 | 1.7098 | 1.3441 | 19137.4974 | 19724.4693 | 2.1375 | 1.744 | 1.3709 | 22834.514 | 23394.8053 | 4.149 | 3.3851 | 2.661 | 29217.5393 | 30237.4491 | 4.2319 | 3.4528 | 2.7142 | 39525.2047 | 40074.9245
2050 | 120 Р |  | 2.2196 | 1.8109 | 1.4236 | 19794.6106 | 20381.5824 | 2.264 | 1.8472 | 1.4521 | 23546.3306 | 24104.86 | 4.3944 | 3.5854 | 2.8185 | 30535.4572 | 31553.8279 | 4.4823 | 3.6571 | 2.8749 | 41010.5052 | 41560.225
2150 | 121 Р |  | 2.3436 | 1.9121 | 1.5031 | 20453.5696 | 21038.6956 | 2.3905 | 1.9504 | 1.5332 | 24289.8619 | 24848.3913 | 4.6399 | 3.7857 | 2.9759 | 31443.6023 | 32462.0583 | 4.7327 | 3.8614 | 3.0355 | 42400.662 | 42948.6199
2250 | 122 Р |  | 2.4676 | 2.0133 | 1.5827 | 21110.6827 | 21695.8087 | 2.517 | 2.0535 | 1.6143 | 25033.3931 | 25593.6844 | 4.8854 | 3.986 | 3.1334 | 32746.7537 | 33766.3947 | 4.9832 | 4.0657 | 3.1961 | 43917.6772 | 44465.635
2350 | 123 Р |  | 2.5916 | 2.1145 | 1.6622 | 21767.7959 | 22352.9219 | 2.6434 | 2.1567 | 1.6954 | 25778.6863 | 26337.2157 | 5.131 | 4.1863 | 3.2909 | 33579.2201 | 34597.4781 | 5.2336 | 4.27 | 3.3567 | 45143.9751 | 45693.6949
2450 | 124 Р |  | 2.7156 | 2.2156 | 1.7417 | 22424.909 | 23010.035 | 2.7699 | 2.2599 | 1.7765 | 26488.741 | 27047.2704 | 5.3765 | 4.3866 | 3.4483 | 34884.2172 | 35902.7805 | 5.484 | 4.4743 | 3.5173 | 46629.2757 | 47178.9955
2550 | 125 Р |  | 2.8396 | 2.3168 | 1.8212 | 23082.0221 | 23667.1482 | 2.8964 | 2.3631 | 1.8577 | 27198.7957 | 27759.087 | 5.622 | 4.5869 | 3.6058 | 35652.0798 | 36671.5679 | 5.7344 | 4.6786 | 3.6779 | 47760.4299 | 48308.3877
L, мм. | Типоразмер | H=250 мм
|  |  | настенный |  |  |  |  | напольный |  |  |  |  | настенный |  |  |  |  | напольный
|  |  | Теплопроизводительность, кВт |  |  | боковое | донное | Теплопроизводительность, кВт |  |  | боковое | донное | Теплопроизводительность, кВт |  |  | боковое | донное | Теплопроизводительность, кВт |  |  | боковое | донное
|  |  | 95/85/20°С ∆Т=70°С | 90/70/20°С ∆Т=60°С | 75/65/20°С ∆Т=50°С |  |  | 95/85/20°С ∆Т=70°С | 90/70/20°С ∆Т=60°С | 75/65/20°С ∆Т=50°С |  |  | 95/85/20°С ∆Т=70°С | 90/70/20°С ∆Т=60°С | 75/65/20°С ∆Т=50°С |  |  | 95/85/20°С ∆Т=70°С | 90/70/20°С ∆Т=60°С | 75/65/20°С ∆Т=50°С
[6 empty] | ПКН* | ПКНН* |  |  |  | ПКО | ПКОН* |  |  |  | ПКНД | ПКНДН* |  |  |  | ПКД | ПКДН*
[6 empty] | B=121 мм |  |  |  |  | B=136 мм |  |  |  |  | B=221 мм |  |  |  |  | B=236 мм
[6 empty] | Цена, руб. |  |  |  |  | Цена, руб. |  |  |  |  | Цена, руб. |  |  |  |  | Цена, руб.
450 | 204Р |  | 0.29982 | 0.24349 | 0.19037 | 10273.3259 | 11090.762 | 0.30582 | 0.24836 | 0.19417 | 12638.8565 | 13368.7958 | 0.594 | 0.4824 | 0.37715 | 15764.7705 | 17576.0501 | 0.60588 | 0.49205 | 0.38469 | 17085.613 | 17872.605
550 | 205Р |  | 0.45762 | 0.37164 | 0.29056 | 11076.6986 | 11892.3767 | 0.46677 | 0.37908 | 0.29637 | 13548.3441 | 14276.6053 | 0.90596 | 0.73575 | 0.57522 | 16324.1109 | 18135.3905 | 0.92408 | 0.75047 | 0.58673 | 18607.5783 | 19394.5703
650 | 206Р |  | 0.61542 | 0.4998 | 0.39075 | 11878.3133 | 12695.7494 | 0.62773 | 0.50979 | 0.39856 | 14456.1536 | 15186.0929 | 1.2184 | 0.98946 | 0.77358 | 18071.4905 | 19970.5993 | 1.2427 | 1.0092 | 0.78905 | 20334.2622 | 21121.2542
750 | 207Р |  | 0.77322 | 0.62795 | 0.49094 | 12711.5708 | 13529.0069 | 0.78868 | 0.64051 | 0.50076 | 15392.4895 | 16120.7507 | 1.5308 | 1.2432 | 0.97193 | 19418.0626 | 21383.9081 | 1.5614 | 1.268 | 0.99137 | 21958.5869 | 22745.5789
850 | 208Р |  | 0.93102 | 0.7561 | 0.59113 | 13513.1855 | 14330.6216 | 0.94964 | 0.77122 | 0.60296 | 16300.299 | 17028.5603 | 1.8432 | 1.4969 | 1.1703 | 20894.7214 | 22933.647 | 1.88 | 1.5268 | 1.1937 | 23431.8896 | 24218.8816
950 | 209Р |  | 1.0888 | 0.88426 | 0.69133 | 14316.5582 | 15132.2364 | 1.1106 | 0.90194 | 0.70515 | 17209.7866 | 17938.0478 | 2.1556 | 1.7506 | 1.3686 | 22645.6167 | 24771.8486 | 2.1987 | 1.7856 | 1.396 | 25208.9142 | 25995.9062
1050 | 210Р |  | 1.2466 | 1.0124 | 0.79152 | 15118.173 | 15935.6091 | 1.2716 | 1.0327 | 0.80735 | 18144.4444 | 18872.7057 | 2.468 | 2.0043 | 1.567 | 24352.5639 | 26565.4746 | 2.5173 | 2.0444 | 1.5983 | 26908.7497 | 27695.7417
1150 | 211Р |  | 1.4044 | 1.1406 | 0.89171 | 16308.2896 | 17145.0629 | 1.4325 | 1.1634 | 0.90955 | 19517.0659 | 20263.7854 | 2.7804 | 2.258 | 1.7653 | 26266.9465 | 28598.613 | 2.836 | 2.3032 | 1.8006 | 29100.2456 | 29905.6958
1250 | 212Р |  | 1.5622 | 1.2687 | 0.9919 | 17160.8842 | 17999.4155 | 1.5935 | 1.2941 | 1.0117 | 20475.216 | 21221.9355 | 3.0928 | 2.5117 | 1.9637 | 28123.3176 | 30547.7731 | 3.1546 | 2.5619 | 2.003 | 31050.1063 | 31857.2346
1350 | 213Р |  | 1.72 | 1.3969 | 1.0921 | 18015.2368 | 18852.0101 | 1.7544 | 1.4248 | 1.1139 | 21433.3662 | 22180.0857 | 3.4052 | 2.7654 | 2.162 | 29432.9732 | 31923.9812 | 3.4733 | 2.8207 | 2.2053 | 32558.6475 | 33364.0977
1450 | 214Р |  | 1.8778 | 1.525 | 1.1923 | 18867.8314 | 19704.6047 | 1.9154 | 1.5555 | 1.2161 | 22391.5164 | 23138.2359 | 3.7176 | 3.0191 | 2.3604 | 31454.5894 | 34046.4939 | 3.7919 | 3.0795 | 2.4076 | 34300.4336 | 35107.5619
1550 | 215Р |  | 2.0356 | 1.6532 | 1.2925 | 21061.7244 | 21898.4977 | 2.0763 | 1.6862 | 1.3183 | 25703.9304 | 26472.4642 | 4.03 | 3.2728 | 2.5588 | 32867.9628 | 35529.5199 | 4.1106 | 3.3383 | 2.6099 | 37681.6466 | 38527.3693
1650 | 216Р |  | 2.1934 | 1.7813 | 1.3927 | 22411.8124 | 23248.5857 | 2.2373 | 1.817 | 1.4205 | 27393.6979 | 28162.2317 | 4.3424 | 3.5265 | 2.7571 | 35195.4582 | 37973.5765 | 4.4292 | 3.5971 | 2.8122 | 40166.7961 | 41012.5189
1750 | 217Р |  | 2.3512 | 1.9095 | 1.4929 | 23324.1766 | 24160.9499 | 2.3982 | 1.9477 | 1.5227 | 28449.1733 | 29217.7071 | 4.6548 | 3.7802 | 2.9555 | 36726.6127 | 39581.6076 | 4.7479 | 3.8558 | 3.0146 | 41886.768 | 42732.4907
1850 | 218Р |  | 2.509 | 2.0376 | 1.5931 | 24234.7828 | 25071.5561 | 2.5592 | 2.0784 | 1.6249 | 29504.6487 | 30274.8605 | 4.9672 | 4.0339 | 3.1538 | 38567.1624 | 41514.4298 | 5.0665 | 4.1146 | 3.2169 | 43798.0342 | 44643.757
1950 | 219Р |  | 2.6668 | 2.1658 | 1.6932 | 25111.9884 | 25948.7617 | 2.7202 | 2.2091 | 1.7271 | 30531.5978 | 31300.1315 | 5.2796 | 4.2877 | 3.3522 | 39904.9449 | 42920.1227 | 5.3852 | 4.3734 | 3.4192 | 45435.783 | 46283.1838
2050 | 220Р |  | 2.8246 | 2.2939 | 1.7934 | 26024.3526 | 26861.1259 | 2.8811 | 2.3398 | 1.8293 | 31587.0732 | 32355.6069 | 5.592 | 4.5414 | 3.5505 | 41726.1574 | 44830.6863 | 5.7038 | 4.6322 | 3.6215 | 47320.201 | 48167.6017
2150 | 221Р |  | 2.9824 | 2.4221 | 1.8936 | 26934.9588 | 27771.7321 | 3.0421 | 2.4705 | 1.9315 | 32642.5486 | 33411.0823 | 5.9044 | 4.7951 | 3.7489 | 43169.4155 | 46346.5235 | 6.0224 | 4.891 | 3.8238 | 51679.7003 | 52570.7297
2250 | 222Р |  | 3.1402 | 2.5502 | 1.9938 | 27847.323 | 28684.0963 | 3.203 | 2.6012 | 2.0337 | 33698.024 | 34468.2358 | 6.2168 | 5.0488 | 3.9472 | 45011.7231 | 48281.1026 | 6.3411 | 5.1497 | 4.0262 | 53720.1743 | 54611.2036
2350 | 223Р |  | 3.298 | 2.6784 | 2.094 | 28757.9292 | 29594.7025 | 3.364 | 2.732 | 2.1359 | 34755.1774 | 35523.7112 | 6.5292 | 5.3025 | 4.1456 | 46375.8745 | 49714.3299 | 6.6597 | 5.4085 | 4.2285 | 55445.1802 | 56336.2095
2450 | 224Р |  | 3.4558 | 2.8066 | 2.1942 | 29668.5355 | 30505.3088 | 3.5249 | 2.8627 | 2.2381 | 35810.6528 | 36579.1866 | 6.8416 | 5.5562 | 4.3439 | 48235.7614 | 51666.1421 | 6.9784 | 5.6673 | 4.4308 | 57485.6541 | 58376.6834
2550 | 225Р |  | 3.6136 | 2.9347 | 2.2944 | 30580.8996 | 31417.6729 | 3.6859 | 2.9934 | 2.3403 | 36866.1282 | 37634.662 | 7.154 | 5.8099 | 4.5423 | 49529.5957 | 53025.2196 | 7.297 | 5.9261 | 4.6331 | 59123.4029 | 60014.4322
L, мм. | Типоразмер | H=350 мм
|  |  | настенный |  |  |  |  | напольный |  |  |  |  | настенный |  |  |  |  | напольный
|  |  | Теплопроизводительность, кВт |  |  | боковое | донное | Теплопроизводительность, кВт |  |  | боковое | донное | Теплопроизводительность, кВт |  |  | боковое | донное | Теплопроизводительность, кВт |  |  | боковое | донное
|  |  | 95/85/20°С ∆Т=70°С | 90/70/20°С ∆Т=60°С | 75/65/20°С ∆Т=50°С |  |  | 95/85/20°С ∆Т=70°С | 90/70/20°С ∆Т=60°С | 75/65/20°С ∆Т=50°С |  |  | 95/85/20°С ∆Т=70°С | 90/70/20°С ∆Т=60°С | 75/65/20°С ∆Т=50°С |  |  | 95/85/20°С ∆Т=70°С | 90/70/20°С ∆Т=60°С | 75/65/20°С ∆Т=50°С
[6 empty] | ПКН* | ПКНН* |  |  |  | ПКО | ПКОН* |  |  |  | ПКНД | ПКНДН* |  |  |  | ПКД | ПКДН*
[6 empty] | B=128 мм |  |  |  |  | B=150 мм |  |  |  |  | B=228 мм |  |  |  |  | B=250 мм
[6 empty] | Цена, руб. |  |  |  |  | Цена, руб. |  |  |  |  | Цена, руб. |  |  |  |  | Цена, руб.
450 | 304Р |  | 0.35709 | 0.29 | 0.22673 | 10531.7412 | 11372.0303 | 0.36423 | 0.2958 | 0.23126 | 13227.842 | 14029.9362 | 0.70745 | 0.57454 | 0.44919 | 16061.8602 | 17888.225 | 0.7216 | 0.58603 | 0.45817 | 17948.1159 | 18760.2783
550 | 305Р |  | 0.54503 | 0.44263 | 0.34605 | 11363.2407 | 12203.5298 | 0.55593 | 0.45148 | 0.35298 | 14216.1965 | 15018.2907 | 1.079 | 0.87628 | 0.68509 | 16621.2006 | 18447.5654 | 1.1006 | 0.89381 | 0.69879 | 19522.0999 | 20334.2622
650 | 306Р |  | 0.73297 | 0.59526 | 0.46538 | 12194.7402 | 13035.0294 | 0.74762 | 0.60716 | 0.47469 | 15204.5511 | 16006.6453 | 1.4511 | 1.1784 | 0.92133 | 18370.3381 | 20282.7742 | 1.4801 | 1.202 | 0.93976 | 21299.1245 | 22111.2868
750 | 307Р |  | 0.92091 | 0.74789 | 0.58471 | 13056.1245 | 13896.4136 | 0.93932 | 0.76285 | 0.59641 | 16192.9057 | 16994.9998 | 1.8231 | 1.4806 | 1.1576 | 19715.1523 | 21696.083 | 1.8596 | 1.5102 | 1.1807 | 23025.8084 | 23837.9707
850 | 308Р |  | 1.1088 | 0.90052 | 0.70404 | 13887.624 | 14727.9131 | 1.131 | 0.91853 | 0.71812 | 17182.9382 | 17983.3544 | 2.1952 | 1.7828 | 1.3938 | 21191.811 | 23245.8219 | 2.2391 | 1.8184 | 1.4217 | 24547.7738 | 25359.9361
950 | 309Р |  | 1.2968 | 1.0531 | 0.82337 | 14750.7662 | 15591.0553 | 1.3227 | 1.0742 | 0.83984 | 18171.2928 | 18973.387 | 2.5673 | 2.0849 | 1.63 | 22942.7064 | 25084.0235 | 2.6186 | 2.1266 | 1.6626 | 26376.817 | 27188.9793
1050 | 310Р |  | 1.4847 | 1.2058 | 0.9427 | 15612.1505 | 16452.4396 | 1.5144 | 1.2299 | 0.96155 | 19159.6473 | 19961.7415 | 2.9393 | 2.3871 | 1.8663 | 24649.6536 | 26877.6495 | 2.9981 | 2.4348 | 1.9036 | 28153.8416 | 28966.0039
1150 | 311Р |  | 1.6727 | 1.3584 | 1.062 | 16844.4574 | 17705.8416 | 1.7061 | 1.3856 | 1.0833 | 20639.6621 | 21461.8926 | 3.3114 | 2.6893 | 2.1025 | 26571.0679 | 28918.4019 | 3.3776 | 2.7431 | 2.1446 | 30452.7308 | 31285.0293
1250 | 312Р |  | 1.8606 | 1.511 | 1.1814 | 17728.6947 | 18588.321 | 1.8978 | 1.5413 | 1.205 | 21653.187 | 22473.7394 | 3.6835 | 2.9914 | 2.3388 | 28427.4389 | 30867.562 | 3.7571 | 3.0513 | 2.3855 | 32479.7805 | 33312.0791
1350 | 313Р |  | 2.0485 | 1.6637 | 1.3007 | 18611.1741 | 19472.5584 | 2.0895 | 1.6969 | 1.3267 | 22665.0338 | 23487.2643 | 4.0555 | 3.2936 | 2.575 | 29737.0946 | 32243.7701 | 4.1367 | 3.3595 | 2.6265 | 34040.3403 | 34872.6389
1450 | 314Р |  | 2.2365 | 1.8163 | 1.42 | 19495.4114 | 20355.0378 | 2.2812 | 1.8526 | 1.4484 | 23678.5587 | 24499.1111 | 4.4276 | 3.5958 | 2.8112 | 31758.7108 | 34366.2829 | 4.5162 | 3.6677 | 2.8675 | 35860.9934 | 36693.292
1550 | 315Р |  | 2.4244 | 1.9689 | 1.5393 | 21397.4885 | 22257.1149 | 2.4729 | 2.0083 | 1.5701 | 26195.5907 | 26964.1244 | 4.7997 | 3.8979 | 3.0475 | 33172.0841 | 35849.3088 | 4.8957 | 3.9759 | 3.1084 | 39374.7701 | 40249.0192
1650 | 316Р |  | 2.6124 | 2.1216 | 1.6587 | 22754.6082 | 23615.9925 | 2.6646 | 2.164 | 1.6918 | 27937.3768 | 28705.9106 | 5.1718 | 4.2001 | 3.2837 | 35499.5796 | 38293.3654 | 5.2752 | 4.2841 | 3.3494 | 41968.991 | 42841.5621
1750 | 317Р |  | 2.8003 | 2.2742 | 1.778 | 23716.1943 | 24575.8207 | 2.8563 | 2.3197 | 1.8136 | 29041.5148 | 29810.0486 | 5.5438 | 4.5023 | 3.5199 | 37030.7341 | 39901.3965 | 5.6547 | 4.5923 | 3.5903 | 43771.1859 | 44643.757
1850 | 318Р |  | 2.9882 | 2.4268 | 1.8973 | 24676.0225 | 25537.4068 | 3.048 | 2.4754 | 1.9353 | 30143.9748 | 30914.1866 | 5.9159 | 4.8044 | 3.7562 | 38871.2838 | 41834.2187 | 6.0342 | 4.9005 | 3.8313 | 45736.1489 | 46610.398
1950 | 319Р |  | 3.1762 | 2.5795 | 2.0167 | 25604.208 | 26463.8344 | 3.2397 | 2.631 | 2.057 | 31219.5865 | 31988.1203 | 6.288 | 5.1066 | 3.9924 | 40210.8242 | 43239.9116 | 6.4137 | 5.2087 | 4.0723 | 47456.1207 | 48330.3698
2050 | 320Р |  | 3.3641 | 2.7321 | 2.136 | 26530.6356 | 27392.0199 | 3.4314 | 2.7867 | 2.1787 | 32322.0465 | 33092.2583 | 6.66 | 5.4088 | 4.2287 | 42030.2787 | 45150.4752 | 6.7932 | 5.5169 | 4.3132 | 49369.065 | 51300.4675
2150 | 321Р |  | 3.5521 | 2.8847 | 2.2553 | 27458.8211 | 28318.4475 | 3.6231 | 2.9424 | 2.3004 | 33426.1845 | 34194.7183 | 7.0321 | 5.7109 | 4.4649 | 43473.5369 | 46666.3124 | 7.1727 | 5.8251 | 4.5542 | 53950.0632 | 54869.6189
2250 | 322Р |  | 3.74 | 3.0373 | 2.3746 | 28418.6493 | 29280.0336 | 3.8148 | 3.0981 | 2.4221 | 34530.3225 | 35298.8563 | 7.4042 | 6.0131 | 4.7011 | 45315.8445 | 48600.8915 | 7.5522 | 6.1334 | 4.7952 | 56047.5898 | 56967.1455
2350 | 323Р |  | 3.9279 | 3.19 | 2.494 | 29346.8348 | 30206.4612 | 4.0065 | 3.2538 | 2.5439 | 35632.7825 | 36402.9943 | 7.7762 | 6.3153 | 4.9374 | 46681.7538 | 50034.1188 | 7.9318 | 6.4416 | 5.0361 | 57858.1748 | 58779.4085
2450 | 324Р |  | 4.1159 | 3.3426 | 2.6133 | 30273.2624 | 31134.6467 | 4.1982 | 3.4095 | 2.6656 | 36736.9206 | 37505.4543 | 8.1483 | 6.6174 | 5.1736 | 48539.8827 | 51985.931 | 8.3113 | 6.7498 | 5.2771 | 59957.3795 | 60876.9351
2550 | 325Р |  | 4.3038 | 3.4952 | 2.7326 | 31168.0473 | 32029.4315 | 4.3899 | 3.5651 | 2.7873 | 37810.8542 | 38581.066 | 8.5204 | 6.9196 | 5.4099 | 49833.7171 | 53345.0085 | 8.6908 | 7.058 | 5.518 | 61682.3854 | 62601.9411
L, мм. | Типоразмер | H=450 мм
|  |  | настенный |  |  |  |  | напольный |  |  |  |  | настенный |  |  |  |  | напольный
|  |  | Теплопроизводительность, кВт |  |  | боковое | донное | Теплопроизводительность, кВт |  |  | боковое | донное | Теплопроизводительность, кВт |  |  | боковое | донное | Теплопроизводительность, кВт |  |  | боковое | донное
|  |  | 95/85/20°С ∆Т=70°С | 90/70/20°С ∆Т=60°С | 75/65/20°С ∆Т=50°С |  |  | 95/85/20°С ∆Т=70°С | 90/70/20°С ∆Т=60°С | 75/65/20°С ∆Т=50°С |  |  | 95/85/20°С ∆Т=70°С | 90/70/20°С ∆Т=60°С | 75/65/20°С ∆Т=50°С |  |  | 95/85/20°С ∆Т=70°С | 90/70/20°С ∆Т=60°С | 75/65/20°С ∆Т=50°С
[6 empty] | ПКН* | ПКНН* |  |  |  | ПКО | ПКОН* |  |  |  | ПКНД | ПКНДН* |  |  |  | ПКД | ПКДН*
[6 empty] | B=126 мм |  |  |  |  | B=145 мм |  |  |  |  | B=226 мм |  |  |  |  | B=245 мм
[6 empty] | Цена, руб. |  |  |  |  | Цена, руб. |  |  |  |  | Цена с НДС руб. |  |  |  |  | Цена, руб.
450 | 404Р |  | 0.41029 | 0.33321 | 0.26051 | 10809.4937 | 11648.0249 | 0.4185 | 0.33987 | 0.26572 | 13815.1495 | 14689.3986 | 0.81286 | 0.66015 | 0.51611 | 16374.7712 | 18216.8259 | 0.82912 | 0.67335 | 0.52644 | 18810.6189 | 19649.6296
550 | 405Р |  | 0.62623 | 0.50858 | 0.39762 | 11670.8779 | 12511.1671 | 0.63876 | 0.51875 | 0.40557 | 14884.049 | 15758.2981 | 1.2398 | 1.0068 | 0.78717 | 16934.1116 | 18776.1663 | 1.2646 | 1.027 | 0.80291 | 20434.9435 | 21273.9542
650 | 406Р |  | 0.84218 | 0.68395 | 0.53473 | 12534.0201 | 13372.5514 | 0.85902 | 0.69763 | 0.54542 | 15952.9486 | 16827.1977 | 1.6673 | 1.354 | 1.0586 | 18681.4912 | 20609.6802 | 1.7006 | 1.3811 | 1.0798 | 22263.9868 | 23101.3194
750 | 407Р |  | 1.0581 | 0.85932 | 0.67183 | 13427.0471 | 14265.5783 | 1.0793 | 0.87651 | 0.68527 | 16994.9998 | 17869.2489 | 2.0948 | 1.7012 | 1.33 | 20028.0633 | 22024.3223 | 2.1367 | 1.7352 | 1.3566 | 24091.352 | 24928.6846
850 | 408Р |  | 1.2741 | 1.0347 | 0.80894 | 14288.4314 | 15128.7205 | 1.2995 | 1.0554 | 0.82512 | 18063.8994 | 18938.1485 | 2.5223 | 2.0484 | 1.6015 | 21502.9641 | 23572.3509 | 2.5727 | 2.0894 | 1.6335 | 25665.336 | 26502.6686
950 | 409Р |  | 1.49 | 1.2101 | 0.94605 | 15181.4583 | 16021.7475 | 1.5198 | 1.2343 | 0.96497 | 19132.799 | 20007.0481 | 2.9498 | 2.3956 | 1.8729 | 23253.8595 | 25411.1106 | 3.0088 | 2.4435 | 1.9104 | 27543.0418 | 28382.0525
1050 | 410Р |  | 1.7059 | 1.3854 | 1.0832 | 16074.4853 | 16914.7744 | 1.7401 | 1.4131 | 1.1048 | 20174.8502 | 21049.0993 | 3.3773 | 2.7428 | 2.1444 | 24962.5646 | 27206.1809 | 3.4448 | 2.7976 | 2.1872 | 29397.2553 | 30234.588
1150 | 411Р |  | 1.9219 | 1.5608 | 1.2203 | 17348.9824 | 18210.3667 | 1.9603 | 1.592 | 1.2447 | 21762.2584 | 22658.3218 | 3.8048 | 3.09 | 2.4158 | 26889.2527 | 29253.5833 | 3.8809 | 3.1518 | 2.4641 | 31805.2159 | 32662.6848
1250 | 412Р |  | 2.1378 | 1.7362 | 1.3574 | 18264.8624 | 19124.4888 | 2.1806 | 1.7709 | 1.3845 | 22829.4799 | 23725.5433 | 4.2323 | 3.4372 | 2.6872 | 28747.3817 | 31204.1386 | 4.317 | 3.5059 | 2.741 | 33911.1327 | 34768.6016
1350 | 413Р |  | 2.3538 | 1.9116 | 1.4945 | 19178.9845 | 20040.3688 | 2.4009 | 1.9498 | 1.5244 | 23896.7015 | 24792.7649 | 4.6598 | 3.7843 | 2.9587 | 30057.0373 | 32579.6701 | 4.753 | 3.86 | 3.0178 | 35523.7112 | 36381.18
1450 | 414Р |  | 2.5697 | 2.0869 | 1.6316 | 20094.8645 | 20954.4909 | 2.6211 | 2.1287 | 1.6642 | 24965.6011 | 25861.6644 | 5.0873 | 4.1315 | 3.2301 | 32080.4114 | 34703.5781 | 5.1891 | 4.2142 | 3.2947 | 37421.5533 | 38279.0221
1550 | 415Р |  | 2.7857 | 2.2623 | 1.7687 | 21640.0825 | 22499.7088 | 2.8414 | 2.3075 | 1.8041 | 27647.0791 | 28415.6129 | 5.5148 | 4.4787 | 3.5015 | 33493.7848 | 36187.9992 | 5.6251 | 4.5683 | 3.5716 | 41067.8936 | 41968.991
1650 | 416Р |  | 3.0016 | 2.4377 | 1.9058 | 23100.9199 | 23962.3041 | 3.0616 | 2.4864 | 1.9439 | 29506.3267 | 30274.8605 | 5.9423 | 4.8259 | 3.773 | 35831.8278 | 38641.5948 | 6.0612 | 4.9224 | 3.8484 | 43771.1859 | 44672.2833
1750 | 417Р |  | 3.2175 | 2.613 | 2.0429 | 24076.5694 | 24936.1957 | 3.2819 | 2.6653 | 2.0838 | 30696.0438 | 31464.5776 | 6.3698 | 5.1731 | 4.0444 | 37362.9823 | 40251.0211 | 6.4972 | 5.2766 | 4.1253 | 45655.6038 | 46556.7013
1850 | 418Р |  | 3.4335 | 2.7884 | 2.18 | 25018.8183 | 25878.4447 | 3.5022 | 2.8442 | 2.2236 | 31887.439 | 32655.9727 | 6.7974 | 5.5203 | 4.3159 | 39203.532 | 42182.7453 | 6.9333 | 5.6307 | 4.4022 | 47675.9415 | 48577.0389
1950 | 419Р |  | 3.6494 | 2.9638 | 2.3171 | 25961.0672 | 26820.6936 | 3.7224 | 3.0231 | 2.3635 | 33048.6297 | 33817.1635 | 7.2249 | 5.8675 | 4.5873 | 40544.8304 | 43590.2549 | 7.3694 | 5.9848 | 4.679 | 49478.1364 | 50379.2338
2050 | 420Р |  | 3.8654 | 3.1392 | 2.4543 | 26903.3162 | 27762.9425 | 3.9427 | 3.2019 | 2.5033 | 34240.0249 | 35008.5586 | 7.6524 | 6.2147 | 4.8587 | 42364.2849 | 45502.2137 | 7.8054 | 6.339 | 4.9559 | 51416.251 | 54433.3333
2150 | 421Р |  | 4.0813 | 3.3145 | 2.5914 | 27877.2078 | 28738.592 | 4.1629 | 3.3808 | 2.6432 | 35429.742 | 36198.2757 | 8.0799 | 6.5619 | 5.1302 | 43807.543 | 47016.9528 | 8.2415 | 6.6931 | 5.2328 | 56220.426 | 57168.508
2250 | 422Р |  | 4.2973 | 3.4899 | 2.7285 | 28852.8573 | 29712.4836 | 4.3832 | 3.5597 | 2.783 | 36621.1371 | 37389.6709 | 8.5074 | 6.909 | 5.4016 | 45651.6085 | 48953.3502 | 8.6775 | 7.0472 | 5.5096 | 58376.6834 | 59324.7654
2350 | 423Р |  | 4.5132 | 3.6653 | 2.8656 | 29795.1062 | 30654.7326 | 4.6035 | 3.7386 | 2.9229 | 37810.8542 | 38581.066 | 8.9349 | 7.2562 | 5.673 | 47015.76 | 50385.4795 | 9.1136 | 7.4014 | 5.7865 | 60272.8475 | 61222.6075
2450 | 424Р |  | 4.7291 | 3.8407 | 3.0027 | 30737.3551 | 31596.9815 | 4.8237 | 3.9175 | 3.0627 | 39002.2493 | 39770.7831 | 9.3624 | 7.6034 | 5.9445 | 48875.6468 | 52338.6869 | 9.5496 | 7.7555 | 6.0634 | 62429.1049 | 63377.1869
2550 | 425Р |  | 4.9451 | 4.016 | 3.1398 | 31679.604 | 32539.2304 | 5.044 | 4.0963 | 3.2026 | 40134.9137 | 40903.4475 | 9.7899 | 7.9506 | 6.2159 | 50171.2391 | 53699.581 | 9.9857 | 8.1096 | 6.3402 | 64239.6899 | 65187.7719
L, мм. | Типоразмер | H=550 мм
|  |  | настенный |  |  |  |  | напольный |  |  |  |  | настенный |  |  |  |  | напольный
|  |  | Теплопроизводительность, кВт |  |  | боковое | донное | Теплопроизводительность, кВт |  |  | боковое | донное | Теплопроизводительность, кВт |  |  | боковое | донное | Теплопроизводительность, кВт |  |  | боковое | донное
|  |  | 95/85/20°С ∆Т=70°С | 90/70/20°С ∆Т=60°С | 75/65/20°С ∆Т=50°С |  |  | 95/85/20°С ∆Т=70°С | 90/70/20°С ∆Т=60°С | 75/65/20°С ∆Т=50°С |  |  | 95/85/20°С ∆Т=70°С | 90/70/20°С ∆Т=60°С | 75/65/20°С ∆Т=50°С |  |  | 95/85/20°С ∆Т=70°С | 90/70/20°С ∆Т=60°С | 75/65/20°С ∆Т=50°С
[6 empty] | ПКН* | ПКНН* |  |  |  | ПКО | ПКОН* |  |  |  | ПКНД | ПКНДН* |  |  |  | ПКД | ПКДН*
[6 empty] | B=131 мм |  |  |  |  | B=156 мм |  |  |  |  | B=231 мм |  |  |  |  | B=256 мм
[6 empty] | Цена, руб. |  |  |  |  | Цена, руб. |  |  |  |  | Цена, руб. |  |  |  |  | Цена, руб.
450 | 504Р |  | 0.44024 | 0.35753 | 0.27952 | 11306.987 | 12221.1091 | 0.44905 | 0.36468 | 0.28511 | 14402.4569 | 15350.539 | 0.8722 | 0.70834 | 0.55379 | 16845.8957 | 18711.2755 | 0.88965 | 0.7225 | 0.56487 | 19674.7999 | 20537.3028
550 | 505Р |  | 0.67195 | 0.54571 | 0.42664 | 12249.2359 | 13163.358 | 0.68539 | 0.55662 | 0.43517 | 15551.9015 | 16499.9836 | 1.3303 | 1.0803 | 0.84463 | 17405.2361 | 19270.616 | 1.3569 | 1.102 | 0.86152 | 21349.4651 | 22211.9681
650 | 506Р |  | 0.90366 | 0.73388 | 0.57376 | 13191.4849 | 14105.607 | 0.92173 | 0.74856 | 0.58524 | 16701.3461 | 17649.4282 | 1.789 | 1.4529 | 1.1359 | 19178.9845 | 21132.873 | 1.8248 | 1.4819 | 1.1586 | 23228.849 | 24091.352
750 | 507Р |  | 1.1354 | 0.92205 | 0.72088 | 14133.7338 | 15047.8559 | 1.1581 | 0.9405 | 0.7353 | 17797.094 | 18745.1761 | 2.2477 | 1.8254 | 1.4271 | 20553.6835 | 22575.9343 | 2.2927 | 1.8619 | 1.4557 | 25156.8955 | 26021.0765
850 | 508Р |  | 1.3671 | 1.1102 | 0.868 | 15075.9827 | 15990.1048 | 1.3944 | 1.1324 | 0.88536 | 18946.5386 | 19892.9426 | 2.7064 | 2.1979 | 1.7184 | 22051.4374 | 24149.0371 | 2.7605 | 2.2419 | 1.7528 | 26782.8981 | 27645.4011
950 | 509Р |  | 1.5988 | 1.2984 | 1.0151 | 16018.2316 | 16932.3537 | 1.6308 | 1.3244 | 1.0354 | 20094.3052 | 21042.3872 | 3.1651 | 2.5705 | 2.0096 | 23830.4596 | 26016.6079 | 3.2284 | 2.6219 | 2.0498 | 28710.9446 | 29575.1256
1050 | 510Р |  | 1.8305 | 1.4866 | 1.1622 | 16962.2385 | 17874.6026 | 1.8671 | 1.5163 | 1.1855 | 21190.0531 | 22138.1352 | 3.6238 | 2.943 | 2.3009 | 25574.3233 | 27847.7019 | 3.6963 | 3.0019 | 2.3469 | 30640.6691 | 31504.8501
1150 | 511Р |  | 2.0622 | 1.6748 | 1.3093 | 18340.4533 | 19275.6705 | 2.1034 | 1.7082 | 1.3355 | 22884.8546 | 23854.751 | 4.0826 | 3.3155 | 2.5921 | 27544.9595 | 29940.368 | 4.1642 | 3.3819 | 2.644 | 33156.0231 | 34040.3403
1250 | 512Р |  | 2.2939 | 1.8629 | 1.4565 | 19337.198 | 20274.1731 | 2.3398 | 1.9002 | 1.4856 | 24007.4509 | 24977.3472 | 4.5413 | 3.6881 | 2.8834 | 29429.4574 | 31920.3259 | 4.6321 | 3.7618 | 2.9411 | 35340.8068 | 36225.1241
1350 | 513Р |  | 2.5256 | 2.0511 | 1.6036 | 20302.2999 | 21239.2751 | 2.5761 | 2.0921 | 1.6357 | 25130.0472 | 26099.9435 | 5 | 4.0606 | 3.1747 | 30767.2399 | 33325.2599 | 5.1 | 4.1418 | 3.2381 | 37005.404 | 37889.7212
1450 | 514Р |  | 2.7573 | 2.2393 | 1.7507 | 21269.1598 | 22204.377 | 2.8125 | 2.2841 | 1.7857 | 26250.9654 | 27222.5397 | 5.4587 | 4.4331 | 3.4659 | 32818.7408 | 35478.5704 | 5.5679 | 4.5218 | 3.5352 | 38982.1131 | 39866.4303
1550 | 515Р |  | 2.989 | 2.4274 | 1.8978 | 22234.2618 | 23169.479 | 3.0488 | 2.476 | 1.9358 | 28251.1668 | 29251.2675 | 5.9174 | 4.8057 | 3.7572 | 34260.241 | 36992.3941 | 6.0358 | 4.9018 | 3.8323 | 42761.0171 | 43688.9629
1650 | 516Р |  | 3.2207 | 2.6156 | 2.0449 | 23649.3931 | 24584.6103 | 3.2851 | 2.6679 | 2.0858 | 30169.1452 | 31169.2459 | 6.3761 | 5.1782 | 4.0484 | 36645.7481 | 39496.9976 | 6.5037 | 5.2818 | 4.1294 | 45573.3808 | 46501.3266
1750 | 517Р |  | 3.4524 | 2.8038 | 2.1921 | 24646.1378 | 25583.1129 | 3.5215 | 2.8599 | 2.2359 | 31409.2029 | 32409.3036 | 6.8348 | 5.5507 | 4.3397 | 38206.7873 | 41135.8264 | 6.9715 | 5.6618 | 4.4265 | 47538.3437 | 48467.9676
1850 | 518Р |  | 3.6841 | 2.992 | 2.3392 | 25644.6404 | 26579.8576 | 3.7578 | 3.0518 | 2.386 | 32649.2607 | 33649.3614 | 7.2936 | 5.9233 | 4.6309 | 40073.7059 | 43096.9531 | 7.4394 | 6.0417 | 4.7235 | 49614.0561 | 50542.0019
1950 | 519Р |  | 3.9158 | 3.1801 | 2.4863 | 26609.7423 | 27544.9595 | 3.9942 | 3.2437 | 2.536 | 33862.4701 | 34862.5708 | 7.7523 | 6.2958 | 4.9222 | 41443.1311 | 44533.8652 | 7.9073 | 6.4217 | 5.0206 | 51498.474 | 52426.4198
2050 | 520Р |  | 4.1475 | 3.3683 | 2.6334 | 27574.8443 | 28511.8194 | 4.2305 | 3.4357 | 2.6861 | 35102.5278 | 36102.6285 | 8.211 | 6.6683 | 5.2134 | 43290.7125 | 46475.2266 | 8.3752 | 6.8017 | 5.3177 | 53463.437 | 57566.1991
2150 | 521Р |  | 4.3793 | 3.5565 | 2.7805 | 28571.589 | 29508.5641 | 4.4668 | 3.6276 | 2.8361 | 36344.2636 | 37342.6863 | 8.6697 | 7.0409 | 5.5047 | 44762.0974 | 48019.3682 | 8.8431 | 7.1817 | 5.6148 | 58490.7888 | 59469.0753
2250 | 522Р |  | 4.611 | 3.7447 | 2.9276 | 29570.0915 | 30505.3088 | 4.7032 | 3.8196 | 2.9862 | 37584.3213 | 38584.422 | 9.1284 | 7.4134 | 5.7959 | 46634.2898 | 49985.1682 | 9.311 | 7.5617 | 5.9118 | 60704.099 | 61682.3854
2350 | 523Р |  | 4.8427 | 3.9328 | 3.0748 | 30566.8362 | 31503.8113 | 4.9395 | 4.0115 | 3.1363 | 38824.3791 | 39824.4798 | 9.5871 | 7.7859 | 6.0872 | 48026.568 | 51446.7 | 9.7789 | 7.9417 | 6.2089 | 62687.5201 | 63664.1285
2450 | 524Р |  | 5.0744 | 4.121 | 3.2219 | 31531.9382 | 32468.9133 | 5.1759 | 4.2034 | 3.2863 | 40066.1148 | 41064.5375 | 10.0458 | 8.1585 | 6.3784 | 49914.5817 | 53429.3099 | 10.2468 | 8.3216 | 6.506 | 64900.8303 | 65877.4387
2550 | 525Р |  | 5.3061 | 4.3092 | 3.369 | 32465.3975 | 33402.3726 | 5.4122 | 4.3954 | 3.4364 | 41220.5935 | 42220.6942 | 10.5046 | 8.531 | 6.6697 | 51238.3008 | 54819.6066 | 10.7147 | 8.7016 | 6.8031 | 66798.6724 | 67775.2808
Межосевое расстояние подключения: ПКН, ПКО - 50 мм, ПКД-104...125-100 мм, ПКД 204...525 - 50мм. Избыточное давление в системе до 1,6 МПа (для Т1(Т2) - 1,0 МПа) Испытательное давление 2,4 МПа Температура теплоносителя (воды или незамерзающей жидкости) до 130 С (для Т1 (Т2) - до 120 С) Настенный и напольный вариант крепления Проходное и концевое исполнение Донное, боковое, проходное подключение - резьба G1/2, внутренняя
*Возможно исполнение приборов с термостатическим клапаном.
- Комплект терморегулирующей арматуры (элемент термостатический, клапан регулирующий) - 3700 руб.
- Клапан термостатический - 2200 руб.
- Элемент термостатический - 1500 руб.
Стандартные цвета: RAL 9016 RAL 9005 RAL 1013 Наценка за 1 нестандартный цвет - 20% Наценка за 2 и более нестандартных цвета - 30%
Доп. Опция: Регулируемый кронштейн для конвекторв ПКО/ПКД. Диапазон регулировки от 100 до 150 мм.
Цена конвектора с регулируемыми кронштейнами - плюс 1490 руб. к цене конвектора
Цена комплекта боковин:
h, мм | Цена, руб.
150 | 740
250 | 870
350 | 1020
450 | 1170
550 | 1320
650 | 1430
| "Н" - высота конвектора | [16 empty] | "Q" - мощность конвектора |  |  |  |  | "В" - глубина конвектора

## Атолл Про 2
Медно-алюминиевые конвекторы серии "Атолл Про 2" | [18 empty] | www.isoterm.ru
sale@isoterm.ru
Описание:
Конвектор «Атолл Про 2» - медно-алюминиевый конвектор настенного и напольного исполнения. Конвектор «Атолл Про 2» по внешнему виду полностью идентичен прибору «Атолл Про», но за счет увеличенного по высоте теплообменника, имеет повышенную теплоотдачу, при тех же габаритах прибора. Кожух конвектора состоит из малой и большой панелей, разделенных декоративной решеткой. Кожух прибора съемный, что облегчает монтаж конвектора и уход за ним. Конвектор укомплектован клапаном воздухоудаления и кронштейнами. Выпускается высотой 350,450,550 мм.
расход теплоносителя 0,1 кг/с (360кг/час)
"Н" - высота панели конвектора
Типоразмер | L, мм. | Н=350 мм
|  |  | настенный |  |  |  |  | напольный |  |  |  |  | настенный |  |  |  |  | напольный
|  |  | Теплопроизводительность, кВт |  |  | боковое | донное | Теплопроизводительность, кВт |  |  | боковое | донное | Теплопроизводительность, кВт |  |  | боковое | донное | Теплопроизводительность, кВт |  |  | боковое | донное
|  |  | 95/85/20°С ∆Т=70°С | 90/70/20°С ∆Т=60°С | 75/65/20°С ∆Т=50°С |  |  | 95/85/20°С ∆Т=70°С | 90/70/20°С ∆Т=60°С | 75/65/20°С ∆Т=50°С |  |  | 95/85/20°С ∆Т=70°С | 90/70/20°С ∆Т=60°С | 75/65/20°С ∆Т=50°С |  |  | 95/85/20°С ∆Т=70°С | 90/70/20°С ∆Т=60°С | 75/65/20°С ∆Т=50°С
[6 empty] | ПКН 2* | ПКНН 2* |  |  |  | ПКО 2 | ПКОН 2* |  |  |  | ПКНД 2 | ПКНДН 2* |  |  |  | ПКД 2 | ПКДН 2*
[6 empty] | В=128 мм |  |  |  |  | B=150 мм |  |  |  |  | B=228 мм |  |  |  |  | B=250 мм
[6 empty] | Цена, руб. |  |  |  |  | Цена, руб. |  |  |  |  | Цена, руб. |  |  |  |  | Цена, руб.
304Р | 450 |  | 0.41201 | 0.33306 | 0.25897 | 14119.6704 | 14819.3254 | 0.42025 | 0.33972 | 0.26415 | 17924.6236 | 18592.4761 | 0.816 | 0.65963 | 0.5129 | 20632.4706 | 21579.9933 | 0.83232 | 0.67283 | 0.52316 | 27494.3792 | 28162.2317
305Р | 550 |  | 0.63115 | 0.5102 | 0.39671 | 15088.2882 | 15789.7011 | 0.64377 | 0.52041 | 0.40464 | 19156.2913 | 19824.1438 | 1.2497 | 1.0102 | 0.78549 | 21191.811 | 22139.3337 | 1.2747 | 1.0304 | 0.80119 | 29382.1532 | 30050.0056
306Р | 650 |  | 0.87423 | 0.70671 | 0.5495 | 16058.6639 | 16758.3189 | 0.89172 | 0.72084 | 0.56049 | 20387.9589 | 21055.8114 | 1.731 | 1.3993 | 1.088 | 23979.8834 | 24927.4061 | 1.7656 | 1.4273 | 1.1098 | 31271.6052 | 31939.4576
307Р | 750 |  | 1.094 | 0.8844 | 0.68766 | 17064.1982 | 17765.6111 | 1.1159 | 0.90208 | 0.70142 | 21664.9331 | 22332.7856 | 2.1662 | 1.7511 | 1.3616 | 26419.8862 | 27367.4089 | 2.2095 | 1.7861 | 1.3888 | 33229.856 | 33897.7085
308Р | 850 |  | 1.3128 | 1.0612 | 0.82514 | 18034.574 | 18734.229 | 1.339 | 1.0824 | 0.84164 | 22896.6008 | 23564.4533 | 2.5992 | 2.1012 | 1.6338 | 28668.2749 | 29615.7976 | 2.6512 | 2.1432 | 1.6664 | 35119.308 | 35787.1605
309Р | 950 |  | 1.5582 | 1.2596 | 0.9794 | 19041.8662 | 19741.5212 | 1.5893 | 1.2848 | 0.99898 | 24173.575 | 24841.4275 | 3.0852 | 2.494 | 1.9392 | 31633.8979 | 32581.4206 | 3.1469 | 2.5439 | 1.978 | 37077.5589 | 37745.4114
310Р | 1050 |  | 1.7769 | 1.4364 | 1.1169 | 20047.4005 | 20747.0555 | 1.8125 | 1.4652 | 1.1392 | 25450.5492 | 26118.4017 | 3.5183 | 2.8441 | 2.2115 | 34511.6246 | 35459.1473 | 3.5887 | 2.901 | 2.2557 | 39037.4878 | 39705.3403
311Р | 1150 |  | 1.9956 | 1.6132 | 1.2544 | 21529.333 | 22246.5673 | 2.0355 | 1.6455 | 1.2794 | 27333.2891 | 28017.9218 | 3.9513 | 3.1941 | 2.4836 | 37742.6946 | 38713.0703 | 4.0303 | 3.258 | 2.5333 | 41923.6844 | 42608.3171
312Р | 1250 |  | 2.2415 | 1.812 | 1.4089 | 22559.4783 | 23276.7126 | 2.2863 | 1.8482 | 1.4371 | 28640.4677 | 29325.1004 | 4.4381 | 3.5877 | 2.7896 | 40746.992 | 41719.1256 | 4.5269 | 3.6594 | 2.8454 | 43930.5979 | 44615.2306
313Р | 1350 |  | 2.4602 | 1.9887 | 1.5464 | 23591.3815 | 24306.8578 | 2.5094 | 2.0285 | 1.5773 | 29949.3244 | 30633.9571 | 4.8711 | 3.9377 | 3.0618 | 43132.499 | 44102.8748 | 4.9686 | 4.0165 | 3.123 | 45937.5114 | 46622.1441
314Р | 1450 |  | 2.6788 | 2.1655 | 1.6838 | 24621.5268 | 25338.761 | 2.7324 | 2.2088 | 1.7175 | 31258.181 | 31941.1357 | 5.304 | 4.2877 | 3.3339 | 46386.4221 | 47356.7978 | 5.4101 | 4.3734 | 3.4006 | 47944.4249 | 48627.3796
315Р | 1550 |  | 2.9249 | 2.3644 | 1.8385 | 25651.6721 | 26368.9063 | 2.9834 | 2.4117 | 1.8752 | 32565.3596 | 33249.9923 | 5.7913 | 4.6816 | 3.6402 | 48972.3328 | 49942.7086 | 5.9071 | 4.7752 | 3.713 | 49949.6604 | 50634.2931
316Р | 1650 |  | 3.1435 | 2.5412 | 1.9759 | 27196.89 | 27914.1242 | 3.2064 | 2.592 | 2.0154 | 34528.6445 | 35213.2772 | 6.2242 | 5.0315 | 3.9123 | 52270.204 | 53240.5798 | 6.3487 | 5.1321 | 3.9905 | 52960.0306 | 53644.6633
317Р | 1750 |  | 3.3632 | 2.7187 | 2.1139 | 28263.9517 | 28981.186 | 3.4304 | 2.7731 | 2.1562 | 35882.8077 | 36567.4404 | 6.6591 | 5.383 | 4.1856 | 54743.6074 | 55713.9832 | 6.7922 | 5.4907 | 4.2693 | 55039.099 | 55723.7317
318Р | 1850 |  | 3.6084 | 2.9169 | 2.2681 | 29331.0135 | 30048.2477 | 3.6805 | 2.9753 | 2.3134 | 37238.6489 | 37921.6036 | 7.1446 | 5.7755 | 4.4908 | 57702.1987 | 58672.5745 | 7.2875 | 5.891 | 4.5806 | 57116.4894 | 57801.1221
319Р | 1950 |  | 3.828 | 3.0945 | 2.4061 | 30362.9167 | 31078.393 | 3.9046 | 3.1563 | 2.4542 | 38545.8275 | 39230.4602 | 7.5794 | 6.127 | 4.7641 | 60135.1698 | 61105.5456 | 7.731 | 6.2496 | 4.8594 | 59123.4029 | 59808.0356
320Р | 2050 |  | 4.0466 | 3.2712 | 2.5435 | 31393.0619 | 32110.2962 | 4.1275 | 3.3366 | 2.5944 | 39854.6842 | 40539.3169 | 8.0122 | 6.4769 | 5.0361 | 63260.7642 | 64232.8979 | 8.1725 | 6.6064 | 5.1368 | 61130.3164 | 61814.9491
321Р | 2150 |  | 4.2919 | 3.4694 | 2.6977 | 32460.1237 | 33177.3579 | 4.3777 | 3.5388 | 2.7516 | 41208.8474 | 41893.4801 | 8.4979 | 6.8695 | 5.3414 | 65651.545 | 66623.6787 | 8.6679 | 7.0069 | 5.4482 | 63207.7067 | 63892.3394
322Р | 2250 |  | 4.5115 | 3.647 | 2.8357 | 33527.1854 | 34244.4197 | 4.6017 | 3.7199 | 2.8924 | 42564.6886 | 43249.3213 | 8.9327 | 7.221 | 5.6147 | 68622.4418 | 69594.5755 | 9.1114 | 7.3654 | 5.727 | 65286.7752 | 65971.4078
323Р | 2350 |  | 4.73 | 3.8236 | 2.9731 | 34557.3307 | 35274.5649 | 4.8246 | 3.9001 | 3.0325 | 43871.8672 | 44556.4999 | 9.3654 | 7.5708 | 5.8867 | 71036.0757 | 72006.4514 | 9.5528 | 7.7222 | 6.0044 | 67293.6886 | 67978.3213
324Р | 2450 |  | 4.9764 | 4.0228 | 3.1279 | 35587.476 | 36304.7102 | 5.0759 | 4.1033 | 3.1905 | 45180.7238 | 45865.3565 | 9.8533 | 7.9652 | 6.1933 | 74035.0993 | 75005.4751 | 10.0504 | 8.1245 | 6.3172 | 69300.6021 | 69983.5568
325Р | 2550 |  | 5.195 | 4.1995 | 3.2653 | 36619.3792 | 37334.8555 | 5.2989 | 4.2835 | 3.3306 | 46489.5804 | 47174.2131 | 10.286 | 8.315 | 6.4653 | 76395.9954 | 77366.3711 | 10.4917 | 8.4813 | 6.5946 | 71305.8376 | 71990.4703
Типоразмер | L, мм. | Н=450 мм
|  |  | настенный |  |  |  |  | напольный |  |  |  |  | настенный |  |  |  |  | напольный
|  |  | Теплопроизводительность, кВт |  |  | боковое | донное | Теплопроизводительность, кВт |  |  | боковое | донное | Теплопроизводительность, кВт |  |  | боковое | донное | Теплопроизводительность, кВт |  |  | боковое | донное
|  |  | 95/85/20°С ∆Т=70°С | 90/70/20°С ∆Т=60°С | 75/65/20°С ∆Т=50°С |  |  | 95/85/20°С ∆Т=70°С | 90/70/20°С ∆Т=60°С | 75/65/20°С ∆Т=50°С |  |  | 95/85/20°С ∆Т=70°С | 90/70/20°С ∆Т=60°С | 75/65/20°С ∆Т=50°С |  |  | 95/85/20°С ∆Т=70°С | 90/70/20°С ∆Т=60°С | 75/65/20°С ∆Т=50°С
[6 empty] | ПКН 2* | ПКНН 2* |  |  |  | ПКО 2 | ПКОН 2* |  |  |  | ПКНД 2 | ПКНДН 2* |  |  |  | ПКД 2 | ПКДН 2*
[6 empty] | В=126 мм |  |  |  |  | B=145 мм |  |  |  |  | B=226 мм |  |  |  |  | B=245 мм
[6 empty] | Цена, руб. |  |  |  |  | Цена, руб. |  |  |  |  | Цена, руб. |  |  |  |  | Цена, руб.
404Р | 450 |  | 0.45809 | 0.37031 | 0.28793 | 14694.5125 | 15394.1675 | 0.46725 | 0.37772 | 0.29369 | 18654.5629 | 19322.4154 | 0.907 | 0.7332 | 0.5701 | 21122.9323 | 22068.697 | 0.92514 | 0.74786 | 0.5815 | 28613.6194 | 29281.4719
405Р | 550 |  | 0.69919 | 0.56521 | 0.43948 | 15700.0468 | 16399.7018 | 0.71317 | 0.57651 | 0.44827 | 19931.5371 | 20599.3896 | 1.3845 | 1.1192 | 0.87021 | 21682.2727 | 22628.0375 | 1.4121 | 1.1415 | 0.88761 | 30571.8703 | 31239.7227
406Р | 650 |  | 0.94029 | 0.76011 | 0.59102 | 16742.4976 | 17442.1526 | 0.9591 | 0.77531 | 0.60284 | 21253.8179 | 21921.6704 | 1.8619 | 1.5051 | 1.1703 | 24493.1981 | 25440.7208 | 1.8991 | 1.5352 | 1.1937 | 32600.598 | 33268.4505
407Р | 750 |  | 1.1814 | 0.95501 | 0.74257 | 17783.1904 | 18482.8454 | 1.205 | 0.97411 | 0.75742 | 22577.7767 | 23245.6292 | 2.3393 | 1.891 | 1.4704 | 26957.8119 | 27905.3346 | 2.386 | 1.9288 | 1.4998 | 34629.3258 | 35297.1783
408Р | 850 |  | 1.4225 | 1.1499 | 0.89411 | 18788.7247 | 19490.1376 | 1.4509 | 1.1729 | 0.912 | 23854.751 | 24522.6034 | 2.8167 | 2.2769 | 1.7704 | 29229.0537 | 30176.5764 | 2.873 | 2.3225 | 1.8058 | 36587.5767 | 37257.1072
409Р | 950 |  | 1.6636 | 1.3448 | 1.0457 | 19831.1755 | 20530.8305 | 1.6969 | 1.3717 | 1.0666 | 25177.0318 | 25844.8842 | 3.2941 | 2.6628 | 2.0705 | 32219.2877 | 33166.8104 | 3.3599 | 2.7161 | 2.1119 | 38617.9825 | 39285.8349
410Р | 1050 |  | 1.9047 | 1.5397 | 1.1972 | 20873.6262 | 21573.2812 | 1.9428 | 1.5705 | 1.2211 | 26499.3125 | 27167.165 | 3.7715 | 3.0488 | 2.3706 | 35116.3515 | 36063.8742 | 3.8469 | 3.1097 | 2.418 | 40646.7102 | 41314.5627
411Р | 1150 |  | 2.1458 | 1.7346 | 1.3487 | 22413.5704 | 23129.0467 | 2.1887 | 1.7693 | 1.3757 | 28454.2074 | 29138.8401 | 4.2489 | 3.4347 | 2.6706 | 38384.338 | 39354.7137 | 4.3338 | 3.5034 | 2.7241 | 43643.6563 | 44328.289
412Р | 1250 |  | 2.3869 | 1.9295 | 1.5003 | 23480.6321 | 24197.8664 | 2.4346 | 1.9681 | 1.5303 | 29808.3706 | 30493.0033 | 4.7263 | 3.8206 | 2.9707 | 41413.2463 | 42383.6221 | 4.8208 | 3.897 | 3.0301 | 45722.7247 | 46407.3574
413Р | 1350 |  | 2.628 | 2.1244 | 1.6518 | 24547.6939 | 25264.9281 | 2.6805 | 2.1669 | 1.6849 | 31164.2118 | 31848.8445 | 5.2037 | 4.2065 | 3.2708 | 43821.6064 | 44791.9822 | 5.3077 | 4.2906 | 3.3362 | 47800.1151 | 48484.7478
414Р | 1450 |  | 2.8691 | 2.3193 | 1.8034 | 25614.7556 | 26331.9898 | 2.9265 | 2.3657 | 1.8394 | 32518.375 | 33203.0077 | 5.6811 | 4.5924 | 3.5709 | 47100.1405 | 48070.5162 | 5.7947 | 4.6843 | 3.6423 | 49879.1835 | 50563.8162
415Р | 1550 |  | 3.1102 | 2.5142 | 1.9549 | 26644.9009 | 27362.1351 | 3.1724 | 2.5645 | 1.994 | 33827.2316 | 34511.8643 | 6.1585 | 4.9784 | 3.8709 | 49708.9043 | 50679.28 | 6.2816 | 5.0779 | 3.9483 | 51886.097 | 52569.0516
416Р | 1650 |  | 3.3513 | 2.7091 | 2.1065 | 28337.7847 | 29055.0189 | 3.4183 | 2.7633 | 2.1486 | 35976.7769 | 36661.4096 | 6.6359 | 5.3643 | 4.171 | 53177.2944 | 54147.6702 | 6.7686 | 5.4716 | 4.2544 | 55181.7308 | 55866.3635
417Р | 1750 |  | 3.5924 | 2.904 | 2.258 | 29441.7629 | 30158.9971 | 3.6642 | 2.9621 | 2.3032 | 37377.9247 | 38062.5574 | 7.1133 | 5.7502 | 4.4711 | 55552.2539 | 56522.6297 | 7.2555 | 5.8652 | 4.5605 | 57331.2761 | 58015.9088
418Р | 1850 |  | 3.8335 | 3.0989 | 2.4096 | 30545.7411 | 31262.9753 | 3.9102 | 3.1609 | 2.4578 | 38779.0725 | 39463.7052 | 7.5907 | 6.1361 | 4.7711 | 58533.6982 | 59504.074 | 7.7425 | 6.2588 | 4.8666 | 59482.4994 | 60165.4541
419Р | 1950 |  | 4.0746 | 3.2938 | 2.5611 | 31612.8028 | 32330.0371 | 4.1561 | 3.3597 | 2.6123 | 40134.9137 | 40819.5464 | 8.0681 | 6.522 | 5.0712 | 60991.2803 | 61961.6561 | 8.2294 | 6.6525 | 5.1726 | 61559.8898 | 62244.5225
420Р | 2050 |  | 4.3157 | 3.4887 | 2.7126 | 32681.6225 | 33397.0988 | 4.402 | 3.5585 | 2.7669 | 41489.0769 | 42173.7096 | 8.5455 | 6.9079 | 5.3713 | 64141.4857 | 65111.8614 | 8.7164 | 7.0461 | 5.4787 | 63638.9582 | 64323.5909
421Р | 2150 |  | 4.5568 | 3.6836 | 2.8642 | 33785.6007 | 34501.077 | 4.6479 | 3.7573 | 2.9215 | 42891.9027 | 43576.5354 | 9.0229 | 7.2939 | 5.6714 | 66556.8775 | 67527.2532 | 9.2033 | 7.4397 | 5.7848 | 65788.5035 | 66473.1362
422Р | 2250 |  | 4.7979 | 3.8785 | 3.0157 | 34889.5789 | 35605.0552 | 4.8938 | 3.9561 | 3.0761 | 44293.0505 | 44977.6832 | 9.5003 | 7.6798 | 5.9714 | 69552.3852 | 70522.761 | 9.6903 | 7.8334 | 6.0909 | 67938.0488 | 68622.6815
423Р | 2350 |  | 5.039 | 4.0734 | 3.1673 | 35956.6407 | 36673.8749 | 5.1398 | 4.1549 | 3.2306 | 45648.8917 | 46331.8464 | 9.9777 | 8.0657 | 6.2715 | 71990.6301 | 72961.0059 | 10.1772 | 8.227 | 6.3969 | 70017.1172 | 70701.7499
424Р | 2450 |  | 5.2801 | 4.2683 | 3.3188 | 37060.6189 | 37777.8531 | 5.3857 | 4.3537 | 3.3852 | 47050.0395 | 47734.6722 | 10.4551 | 8.4516 | 6.5716 | 75012.5068 | 75982.8825 | 10.6642 | 8.6207 | 6.703 | 72166.6625 | 72851.2952
425Р | 2550 |  | 5.5212 | 4.4632 | 3.4704 | 38127.6806 | 38844.9149 | 5.6316 | 4.5525 | 3.5398 | 48404.2027 | 49088.8354 | 10.9325 | 8.8375 | 6.8717 | 77398.0138 | 78368.3896 | 11.1511 | 9.0143 | 7.0091 | 74244.0529 | 74928.6856
Типоразмер | L, мм. | Н=550 мм
|  |  | настенный |  |  |  |  | напольный |  |  |  |  | настенный |  |  |  |  | напольный
|  |  | Теплопроизводительность, кВт |  |  | боковое | донное | Теплопроизводительность, кВт |  |  | боковое | донное | Теплопроизводительность, кВт |  |  | боковое | донное | Теплопроизводительность, кВт |  |  | боковое | донное
|  |  | 95/85/20°С ∆Т=70°С | 90/70/20°С ∆Т=60°С | 75/65/20°С ∆Т=50°С |  |  | 95/85/20°С ∆Т=70°С | 90/70/20°С ∆Т=60°С | 75/65/20°С ∆Т=50°С |  |  | 95/85/20°С ∆Т=70°С | 90/70/20°С ∆Т=60°С | 75/65/20°С ∆Т=50°С |  |  | 95/85/20°С ∆Т=70°С | 90/70/20°С ∆Т=60°С | 75/65/20°С ∆Т=50°С
[6 empty] | ПКН 2* | ПКНН 2* |  |  |  | ПКО 2 | ПКОН 2* |  |  |  | ПКНД 2 | ПКНДН 2* |  |  |  | ПКД 2 | ПКДН 2*
[6 empty] | В=131 мм |  |  |  |  | B=156 мм |  |  |  |  | B=231 мм |  |  |  |  | B=256 мм
[6 empty] | Цена, руб. |  |  |  |  | Цена, руб. |  |  |  |  | Цена, руб. |  |  |  |  | Цена, руб.
504Р | 450 |  | 0.48108 | 0.38889 | 0.30239 | 15197.2797 | 15896.9347 | 0.4907 | 0.39667 | 0.30843 | 19293.889 | 19961.7415 | 0.952 | 0.76957 | 0.59838 | 21688.9848 | 22636.5075 | 0.97104 | 0.78497 | 0.61035 | 29591.9058 | 30259.7583
505Р | 550 |  | 0.73428 | 0.59357 | 0.46154 | 16274.889 | 16974.544 | 0.74897 | 0.60545 | 0.47077 | 20661.4764 | 21329.3289 | 1.4538 | 1.1752 | 0.91377 | 22248.3252 | 23195.8479 | 1.4828 | 1.1987 | 0.93205 | 31691.1105 | 32358.963
506Р | 650 |  | 0.98748 | 0.79826 | 0.62069 | 17352.4983 | 18052.1533 | 1.0072 | 0.81422 | 0.6331 | 22029.0638 | 22698.5943 | 1.9551 | 1.5804 | 1.2289 | 25087.3775 | 26033.1422 | 1.9942 | 1.612 | 1.2534 | 33790.3151 | 34458.1676
507Р | 750 |  | 1.2407 | 1.0029 | 0.77984 | 18467.0241 | 19166.679 | 1.2655 | 1.023 | 0.79543 | 23443.6357 | 24111.4882 | 2.4564 | 1.9857 | 1.544 | 27576.6022 | 28524.1249 | 2.5055 | 2.0254 | 1.5748 | 35958.3187 | 36626.1712
508Р | 850 |  | 1.4939 | 1.2076 | 0.93899 | 19544.6334 | 20244.2883 | 1.5238 | 1.2318 | 0.95777 | 24811.2231 | 25480.7536 | 2.9577 | 2.3909 | 1.8591 | 29868.9391 | 30816.4618 | 3.0168 | 2.4387 | 1.8962 | 38057.5233 | 38725.3758
509Р | 950 |  | 1.7471 | 1.4123 | 1.0981 | 20622.2427 | 21321.8976 | 1.782 | 1.4405 | 1.1201 | 26180.4885 | 26848.341 | 3.459 | 2.7961 | 2.1742 | 32883.7841 | 33831.3068 | 3.5281 | 2.8521 | 2.2176 | 40156.728 | 40824.5805
510Р | 1050 |  | 2.0003 | 1.617 | 1.2573 | 21699.852 | 22399.507 | 2.0403 | 1.6493 | 1.2824 | 27548.0759 | 28215.9283 | 3.9603 | 3.2014 | 2.4892 | 35814.2486 | 36761.7713 | 4.0395 | 3.2654 | 2.539 | 42254.2546 | 42923.7851
511Р | 1150 |  | 2.2535 | 1.8217 | 1.4164 | 23332.9662 | 24050.2005 | 2.2985 | 1.8581 | 1.4448 | 29622.1102 | 30306.7429 | 4.4616 | 3.6066 | 2.8043 | 39126.1832 | 40096.5589 | 4.5508 | 3.6788 | 2.8604 | 45435.783 | 46120.4157
512Р | 1250 |  | 2.5067 | 2.0263 | 1.5756 | 24473.8609 | 25191.0952 | 2.5568 | 2.0669 | 1.6071 | 31070.2426 | 31754.8753 | 4.9629 | 4.0119 | 3.1194 | 42179.7025 | 43151.8362 | 5.0621 | 4.0921 | 3.1818 | 47657.4833 | 48342.116
513Р | 1350 |  | 2.7599 | 2.231 | 1.7347 | 25577.8391 | 26295.0734 | 2.8151 | 2.2756 | 1.7694 | 32473.0684 | 33156.0231 | 5.4642 | 4.4171 | 3.4345 | 44614.4316 | 45586.5652 | 5.5735 | 4.5054 | 3.5032 | 49807.0286 | 50491.6613
514Р | 1450 |  | 3.0131 | 2.4357 | 1.8939 | 26681.8173 | 27399.0516 | 3.0733 | 2.4844 | 1.9318 | 33874.2162 | 34558.8489 | 5.9655 | 4.8223 | 3.7496 | 47919.3345 | 48889.7102 | 6.0848 | 4.9188 | 3.8246 | 51956.5739 | 52641.2066
515Р | 1550 |  | 3.2663 | 2.6404 | 2.053 | 27785.7956 | 28503.0298 | 3.3316 | 2.6932 | 2.0941 | 35275.364 | 35959.9967 | 6.4668 | 5.2276 | 4.0647 | 50556.2251 | 51526.6009 | 6.5961 | 5.3321 | 4.146 | 54107.7972 | 54790.7519
516Р | 1650 |  | 3.5195 | 2.8451 | 2.2122 | 29367.9299 | 30085.1642 | 3.5899 | 2.902 | 2.2564 | 37283.9555 | 37968.5882 | 6.9681 | 5.6328 | 4.3798 | 54070.3214 | 55040.6971 | 7.1074 | 5.7455 | 4.4674 | 57188.6443 | 57873.277
517Р | 1750 |  | 3.7727 | 3.0497 | 2.3713 | 30508.8246 | 31226.0589 | 3.8481 | 3.1107 | 2.4188 | 38733.7659 | 39416.7206 | 7.4694 | 6.0381 | 4.6949 | 56471.6498 | 57442.0255 | 7.6188 | 6.1588 | 4.7888 | 59410.3445 | 60094.9772
518Р | 1850 |  | 4.0259 | 3.2544 | 2.5305 | 31649.7193 | 32366.9535 | 4.1064 | 3.3195 | 2.5811 | 40181.8983 | 40866.531 | 7.9707 | 6.4433 | 5.01 | 59479.463 | 60449.8388 | 8.1301 | 6.5722 | 5.1102 | 61632.0447 | 62316.6774
519Р | 1950 |  | 4.2791 | 3.4591 | 2.6896 | 32753.6975 | 33470.9318 | 4.3647 | 3.5283 | 2.7434 | 41583.0461 | 42267.6788 | 8.472 | 6.8485 | 5.3251 | 61961.6561 | 62932.0318 | 8.6414 | 6.9855 | 5.4316 | 63781.59 | 64466.2227
520Р | 2050 |  | 4.5323 | 3.6638 | 2.8488 | 33857.6757 | 34574.91 | 4.6229 | 3.7371 | 2.9058 | 42984.1939 | 43668.8266 | 8.9733 | 7.2538 | 5.6402 | 65139.9882 | 66110.364 | 9.1527 | 7.3989 | 5.753 | 65931.1353 | 66615.768
521Р | 2150 |  | 4.7855 | 3.8685 | 3.0079 | 34998.5704 | 35715.8046 | 4.8812 | 3.9458 | 3.0681 | 44434.0043 | 45116.959 | 9.4746 | 7.659 | 5.9553 | 67579.991 | 68550.3668 | 9.6641 | 7.8122 | 6.0744 | 68152.8356 | 68837.4682
522Р | 2250 |  | 5.0387 | 4.0731 | 3.1671 | 36139.4651 | 36856.6993 | 5.1395 | 4.1546 | 3.2304 | 45882.1367 | 46566.7694 | 9.9759 | 8.0643 | 6.2704 | 70601.8677 | 71572.2435 | 10.1754 | 8.2255 | 6.3958 | 70374.5358 | 71059.1685
523Р | 2350 |  | 5.2919 | 4.2778 | 3.3262 | 37280.3598 | 37997.594 | 5.3977 | 4.3634 | 3.3928 | 47330.2691 | 48014.9018 | 10.4772 | 8.4695 | 6.5855 | 73066.4815 | 74036.8572 | 10.6867 | 8.6389 | 6.7172 | 72596.236 | 73280.8687
524Р | 2450 |  | 5.5451 | 4.4825 | 3.4854 | 38421.2544 | 39138.4887 | 5.656 | 4.5722 | 3.5551 | 48778.4015 | 49463.0342 | 10.9785 | 8.8747 | 6.9006 | 76114.727 | 77085.1028 | 11.198 | 9.0522 | 7.0386 | 74817.9362 | 75502.5689
525Р | 2550 |  | 5.7983 | 4.6872 | 3.6445 | 39526.9906 | 40242.4669 | 5.9142 | 4.7809 | 3.7174 | 50179.5493 | 50864.182 | 11.4798 | 9.28 | 7.2157 | 78524.8451 | 79495.2208 | 11.7094 | 9.4656 | 7.36 | 76967.4815 | 77652.1142
Межосевое расстояние: боковое подключение – 150 мм, нижнее подключение - 50 мм. Избыточное давление в системе до 1,6 МПа (для Т1(Т2) - 1,0 мПа) Испытательное давление 2,4 мПа Температура теплоносителя (воды или незамерзающей жидкости) до 130 С (Для Т1 (Т2) - до 120 С) Настенный и напольный вариант крепления Донное, боковое подключение - резьба G1/2, внутренняя
*Возможно исполнение приборов с термостатическим клапаном.
- Комплект терморегулирующей арматуры (элемент термостатический, клапан регулирующий) - 3700 руб.
- Клапан термостатический - 2200 руб.
- Элемент термостатический - 1500 руб.
Стандартные цвета: RAL 9016 RAL 9005 RAL 1013 Наценка за 1 нестандартный цвет - 20% Наценка за 2 и более нестандартных цвета - 30%
Доп. Опция: Регулируемый кронштейн для конвекторв ПКО/ПКД. Диапазон регулировки от 100 до 150 мм.
Цена конвектора с регулируемыми кронштейнами - плюс 1490 руб. к цене конвектора
Цена комплекта боковин:
h, мм | Цена, руб.
150 | 740
250 | 870
350 | 1020
450 | 1170
550 | 1320
650 | 1430