## Хар-ки
Медно-алюминиевые конвекторы для встраивания в пол серии "Гольфстрим - 12V "
с принудительной конвекцией для сухих помещений, 12 V
Описание:
Конструкция конвектора «Гольфстрим-12V» ( с питанием вентиляторов 12V) для сухих помещений - отопительные приборы для систем водяного отопления помещений, монтируемые вдоль окон и стен, с принудительным движением воздуха через нагревательный элемент с помощью тангенциальных вентиляторов. Питание вентиляторов осуществляется от сети постоянного тока напряжением 12/24 В. Конвектор представляет собой стойкий к коррозии теплообменник, состоящий из медной трубы и алюминиевых пластин оребрения, а также короба из оцинкованной стали, окрашенного методом порошкового напыления. Сверху конвектор закрыт декоративной решеткой, выполненной из дерева, алюминия или стали. Конвектор укомплектован клапаном воздухоудаления. Конвекторы длиной более 4 метров состоят из двух частей. Возможно изготовление конвектора в нержавеющем корпусе. Цена по запросу.
Технические характеристики:
 Межосевое расстояние подключения: КВК 24.08.ХХХ, КВК 27.11.ХХХ, КВК 27.14.ХХХ, КВКД 37.14.ХХХ - 50 мм., КВК 37.11.ХХХ - 100 мм.  Избыточное давление в системе до 1,6 МПа  Испытательное давление 2,4 МПа  Температура теплоносителя (воды или незамерзающей жидкости) до 130 С.  Проходное и концевое исполнения  Подключение - резьба G 1/2, внутренняя
Изготовление конвектора под заданный радиус:
Наценка за конвекторы КВК длиной от 600 до 2700 мм. с заданным радиусом (радиус по средней линии прибора от 1300 мм.) + 17000 руб. к цене конвектора. Наценка за конвекторы КВК длиной от 2800 до 6000 мм. с заданным радиусом (радиус по средней линии прибора от 1300 мм.) + 34000 руб. к цене конвектора.
Варианты исполнения решётки:
Алюминиевая: |  |  |  |  | Деревянная: |  | Стальная:
Исполнение: |  |  |  |  | Поперечно-рулонная |  | Поперечная, секционная
Поперечно-рулонная-по умолчанию
Продольная - жесткая
Цвет анодирования: |  |  |  |  | Материал: |  | Цвет покрытия:
Матовый серебро (по умолчанию) |  |  |  |  | Дуб |  | RAL 9016, 7021, 9006
Золото, черный, темная бронза, |  |  |  |  | Бук
светлая бронза - наценка 10% |  |  |  |  | Мербау
Береза
Цвет покрытия: |  |  |  |  | Орех
Возможна окраска алюминиевого профиля в цвет по каталогу RAL.
* Возможно изготовление поперечной рулонной полированной решетки из профильной нержавеющей трубы.
Уровень звукового давления для серий Гольфстрим 12В, Гольфстрим 24В и Гольфстрим 12В отопление/охлаждение/влажные помещения, дБ(А)
| Скорость вращения вентиляторов в % от max | Длина конвектора, мм
|  | ＜1200 | 1200…1700 | 1700…2200 | 2200…2700 | 2700…3400 | 3400…4200 | 4200…5400 | 5400…6000
Высота конвектора 80 мм
| 32% | ＜26 | ＜26 | ＜26 | ＜26 | ＜26 | ＜26 | ＜26 | ＜26
| 45% | 27 | 28 | 29 | 30 | 31 | 32 | 33 | 34
| 65% | 33 | 34 | 35 | 36 | 37 | 38 | 39 | 40
| 100% | 35 | 36 | 37 | 38 | 39 | 40 | 41 | 42
Высота конвектора 110, 140 мм
| 32% | ＜26 | ＜26 | ＜26 | ＜26 | ＜26 | ＜26 | ＜26 | ＜26
| 45% | 28 | 29 | 30 | 31 | 32 | 33 | 34 | 35
| 65% | 34 | 35 | 36 | 37 | 38 | 39 | 40 | 41
| 100% | 36 | 37 | 38 | 39 | 40 | 41 | 42 | 43
Уровень звукового давления ＜26 дБ(А) находится за пределами диапазона измерения оборудования и слышимости.
Измерения уровня звукового давления проводились на расстоянии 2 метра от конвектора

## Доп. оборудование
Дополнительное оборудование для управлени вентиляторами:
Регулятор температуры комнатный ТА 3 (рабочее напряжение 220 В) | [5 empty] | 1450 руб.
Встроенный блок питания, 220В/12В | [5 empty] | 2750 руб.
Выносная универсальная панель управления Z** | [5 empty] | 5190 руб.
Выносной блок контроллера Z** в электромонтажной коробке | [5 empty] | 6048 руб.
Выносной блок питания DR 120-12 ( 120Вт, 220В/=12В) на DIN рейку | [5 empty] | 4400 руб.
Выносной блок питания DR 60-12 ( 60Вт, 220В/=12В) на DIN рейку | [5 empty] | 3900 руб.
Выносной блок питания DR 30-12 ( 30Вт, 220В/=12В) на DIN рейку | [5 empty] | 2500 руб.
Выносной регулятор скорости PSF (для вентилятора 12 В) | [5 empty] | 4050 руб.
Выносной регулятор скорости PSS-M (для вентилятора 12 В) | [5 empty] | 6050 руб.
Термостат комнатный RDF310.2/MM | [5 empty] | 3500 руб.
Термостат комнатный для 2-х трубных фенкойлов RDF510 | [5 empty] | 3650 руб.
Термостат комнатный С РАСПИСАНИЕМ RDF600T | [5 empty] | 10500 руб.
Термостат комнатный для 2-х трубных фенкойлов RAB11 | [5 empty] | 4423 руб.
Термостат комнатный ДЛЯ ФЭНКОЙЛОВ (ВЕНТИЛЯТОРЫ С ЕС-ДВИГАТЕЛЯМИ | [5 empty] | 13500 руб.
И 3-СКОРОСТНЫЕ), ТЕПЛОВЫХ НАСОСОВ И УНИВЕРСАЛЬНЫХ ПРИЛОЖЕНИЙ ОВК‚ AC 24 V‚ ВЫХОДЫ DC 0...10 В ИЛИ ВКЛ./ВЫКЛ., 7-ДНЕВНОЕ РАСПИСАНИЕ
Релейный блок унивесальный (используется для комплектации
термостатов Siemens RDF 310.2/мм) | [5 empty] | 4000 руб.
*- кол-во блоков определяется по количеству секций конвектора
** - установка блока контроллера, панели управления, и их предварительная настройка производятся на заводе-изготовителе.
Дополнительная запорно - регулирующая арматура:
Термоклапан Герц (Herz) TS-V проходной, арт. 17723 67. Для прмого подключения. | [5 empty] | 2000 руб.
Термоклапан Герц (Herz) TS-90-V угловой специальный, арт. 17728 67. | [5 empty] | 2000 руб.
Вентиль Герц (Herz) запорный, арт. 372341. | [5 empty] | 850 руб.
Сервопривод Герц (Herz), арт. 1770824. | [5 empty] | 3500 руб.
Термостат Герц (Herz) с дистанционной настройкой (капилярная трубка 2м) | [5 empty] | 4300 руб.
Термостат Герц (Herz) с дистанционной настройкой (капилярная трубка 5м) | [5 empty] | 5100 руб.
Крышки защитные:
Для защиты внешнего вида в период отделочных работ рекомендуется накрывать конвектор защитной крышкой.
Ширина конвектора, мм |  |  | Крышка защитная для защиты конвектора с решеткой Цена за 1 п.м., руб. |  | Крышка защитная усиленная для защиты конвектора без решетки, допустимая нагрузка до 100 кг/м2 Цена за 1 п.м., руб.
200 |  |  | 554.7178 |  | 1162.2658
240 |  |  | 594.3405 |  | 1215.0961
270 |  |  | 633.9632 |  | 1254.7188
340 |  |  | 716.9822 |  | 1338.4453
370 |  |  | 752.8313 |  | 1373.5869
430 |  |  | 832.0767 |  | 1452.8323
Угловые элементы:
Тип | Размеры углового элемента |  |  | Цена (руб с НДС ) углового элемента с решеткой:
| B | a | b | Алюминий (натуральный цвет) | Алюминий (золото,черный, бронза) | Дерево (дуб,бук,береза) | Дерево (мербау, орех)
| мм | град. | мм
КРК/КВК | 201 | 90 | 240 | 15998.0836 | 16121.5188 | 17749.3205 | 18765.4567
|  | 120 | 154 | 0 | 0 | 0 | 0
|  | 135 | 121 | 0 | 0 | 0 | 0
| 241 | 90 | 280 | 17487.0207 | 17617.0685 | 19501.6595 | 20513.3873
|  | 120 | 177 | 0 | 0 | 0 | 0
|  | 135 | 138 | 0 | 0 | 0 | 0
| 271 | 90 | 310 | 18125.1366 | 18260.6949 | 20064.8326 | 21053.4163
|  | 120 | 194 | 0 | 0 | 0 | 0
|  | 135 | 150 | 0 | 0 | 0 | 0
| 341 | 90 | 380 | 23751.3571 | 23919.9784 | 26686.2494 | 27707.8961
|  | 120 | 235 | 0 | 0 | 0 | 0
|  | 135 | 180 | 0 | 0 | 0 | 0
| 371 | 90 | 410 | 26247.6136 | 26427.2559 | 29271.776 | 30620.7464
|  | 120 | 192 | 0 | 0 | 0 | 0
|  | 135 | 252 | 0 | 0 | 0 | 0
| 431 | 90 | 470 | 30845.5748 | 31059.3822 | 33916.0254 | 36075.0393
|  | 120 | 287 | 0 | 0 | 0 | 0
|  | 135 | 216 | 0 | 0 | 0 | 0

## КВК12 24.08
Медно-алюминиевые конвекторы для встраивания в пол с принудительной конвекцией серии "Гольфстрим-В" 12В для сухих помещений
"Qну" при ΔT = 70 - мощность конвектора, расчитывается при температуре 95/85 С (прямая/обратка) и комнатной температуре 20 С,
"Qну" при ΔT = 60 - мощность конвектора, расчитывается при температуре 90/70 С и комнатной температуре 20 С,
"Qну" при ΔT = 50 - мощность конвектора, расчитывается при температуре 75/65 С и комнатной температуре 20 С, | [25 empty] | www.isoterm.ru
расход теплоносителя 0,1 кг/с (360кг/час) | [25 empty] | sale@isoterm.ru
Цена конвектора с решёткой шириной 242 мм, высотой 80 мм, руб. с НДС
Тип | L, мм | Теплопроизводительность, кВт | [17 empty] | Потребляемая мощность вентиляторов, Вт | Материал декоративной решётки |  | Алюминий анодированный |  | Дерево натуральное
|  | ΔT = 70°С при разной скорости вращения вентилятора | [5 empty] | ΔT = 60°С при разной скорости вращения вентилятора | [5 empty] | ΔT = 50°С при разной скорости вращения вентилятора | [5 empty] | Мощность вентиляторов, Вт | Сталь окрашенная Ral 9006, 9016, 7021 |  | Алюминий анодированный |  | Дерево натуральное
|  | 0 | 1 30% min | 2 50% | 3 70% | 4 90% | 5 max | 0 | 1 30% min | 2 50% | 3 70% | 4 90% | 5 max | 0 | 1 30% min | 2 50% | 3 70% | 4 90% | 5 max | P, Вт | Секционная | Рулонная | Натуральный цвет | Золотой, чёрный, бронза(светлая/тёмная) | Берёза, бук, дуб | Орех, мербау | стж | стр | ал | аланод | дуб | орех
12-24.08.060 | 600 | 0.059774 | 0.18331 | 0.30552 | 0.42772 | 0.54993 | 0.61103 | 0.04892 | 0.1564 | 0.26066 | 0.36493 | 0.46919 | 0.52133 | 0.038596 | 0.12962 | 0.21603 | 0.30245 | 0.38886 | 0.43207 | 3.24 | 20137.3041 | 21311.6826 | 21576.0261 | 21953.9073 | 22935.0117 | 26427.8127 | 2700 | 4055 | 4360 | 4796 | 5928 | 9958 | 0.6
12-24.08.070 | 700 | 0.087269 | 0.25177 | 0.41961 | 0.58745 | 0.7553 | 0.83922 | 0.071421 | 0.2148 | 0.35801 | 0.50121 | 0.64441 | 0.71601 | 0.05635 | 0.17803 | 0.29671 | 0.41539 | 0.53408 | 0.59342 | 3.12 | 22819.3061 | 24189.4143 | 24497.8151 | 24938.6765 | 26083.2983 | 30158.2328 | 2700 | 4055 | 4360 | 4796 | 5928 | 9958 | 0.7
12-24.08.080 | 800 | 0.11476 | 0.25957 | 0.43262 | 0.60566 | 0.77871 | 0.86523 | 0.093923 | 0.22146 | 0.3691 | 0.51675 | 0.66439 | 0.73821 | 0.074103 | 0.18355 | 0.30591 | 0.42827 | 0.55064 | 0.61182 | 3.12 | 25061.085 | 26626.923 | 26979.381 | 27483.2226 | 28791.3618 | 33448.4298 | 2700 | 4055 | 4360 | 4796 | 5928 | 9958 | 0.8
12-24.08.090 | 900 | 0.14064 | 0.37272 | 0.6212 | 0.86968 | 1.1182 | 1.2424 | 0.1151 | 0.318 | 0.53 | 0.742 | 0.954 | 1.06 | 0.090812 | 0.26355 | 0.43926 | 0.61496 | 0.79066 | 0.87851 | 6.48 | 31562.0869 | 33675.9682 | 34151.7865 | 34831.9727 | 36597.9606 | 42885.0024 | 2700 | 4055 | 4360 | 4796 | 5928 | 9958 | 0.9
12-24.08.100 | 1000 | 0.16813 | 0.44117 | 0.73529 | 1.0294 | 1.3235 | 1.4706 | 0.1376 | 0.3764 | 0.62734 | 0.87828 | 1.1292 | 1.2547 | 0.10856 | 0.31196 | 0.51993 | 0.7279 | 0.93588 | 1.0399 | 6.36 | 34164.4349 | 36121.7324 | 36562.3049 | 37192.1069 | 38827.2809 | 44648.6159 | 2700 | 4055 | 4360 | 4796 | 5928 | 9958 | 1
12-24.08.110 | 1100 | 0.19563 | 0.50938 | 0.84897 | 1.1886 | 1.5282 | 1.6979 | 0.1601 | 0.4346 | 0.72433 | 1.0141 | 1.3038 | 1.4487 | 0.12632 | 0.36019 | 0.60032 | 0.84045 | 1.0806 | 1.2006 | 6.24 | 38962.5667 | 41115.5939 | 41600.2237 | 42293.0059 | 44091.6973 | 50495.1658 | 2700 | 4055 | 4360 | 4796 | 5928 | 9958 | 1.1
12-24.08.120 | 1200 | 0.22151 | 0.51792 | 0.8632 | 1.2085 | 1.5538 | 1.7264 | 0.18128 | 0.44188 | 0.73647 | 1.0311 | 1.3257 | 1.4729 | 0.14303 | 0.36623 | 0.61038 | 0.85453 | 1.0987 | 1.2208 | 6.24 | 40067.2445 | 42416.0015 | 42944.6885 | 43700.4509 | 45662.6597 | 52648.2617 | 2700 | 4055 | 4360 | 4796 | 5928 | 9958 | 1.2
12-24.08.130 | 1300 | 0.24846 | 0.63058 | 1.051 | 1.4714 | 1.8917 | 2.1019 | 0.20334 | 0.538 | 0.89667 | 1.2553 | 1.614 | 1.7933 | 0.16043 | 0.44589 | 0.74315 | 1.0404 | 1.3377 | 1.4863 | 9.6 | 49174.1926 | 51922.2383 | 52540.8021 | 53425.0441 | 55720.8284 | 63893.9827 | 2700 | 4055 | 4360 | 4796 | 5928 | 9958 | 1.3
12-24.08.140 | 1400 | 0.27515 | 0.69879 | 1.1647 | 1.6305 | 2.0964 | 2.3293 | 0.22518 | 0.5962 | 0.99367 | 1.3911 | 1.7886 | 1.9873 | 0.17766 | 0.49412 | 0.82354 | 1.153 | 1.4824 | 1.6471 | 9.48 | 52527.5072 | 55267.7237 | 55884.5252 | 56766.248 | 59055.4916 | 67205.3606 | 2700 | 4055 | 4360 | 4796 | 5928 | 9958 | 1.4
12-24.08.150 | 1500 | 0.30183 | 0.76774 | 1.2796 | 1.7914 | 2.3032 | 2.5591 | 0.24702 | 0.65502 | 1.0917 | 1.5284 | 1.9651 | 2.1834 | 0.19489 | 0.54287 | 0.90479 | 1.2667 | 1.6286 | 1.8096 | 9.36 | 55646.3327 | 58582.279 | 59243.1377 | 60187.8407 | 62640.6017 | 71372.6042 | 2700 | 4055 | 4360 | 4796 | 5928 | 9958 | 1.5
12-24.08.160 | 1600 | 0.32852 | 0.8804 | 1.4673 | 2.0543 | 2.6412 | 2.9347 | 0.26886 | 0.75114 | 1.2519 | 1.7527 | 2.2534 | 2.5038 | 0.21213 | 0.62254 | 1.0376 | 1.4526 | 1.8676 | 2.0751 | 12.72 | 56706.8183 | 59838.4943 | 60543.4103 | 61551.0935 | 64167.3719 | 73481.5079 | 2700 | 4055 | 4360 | 4796 | 5928 | 9958 | 1.6
12-24.08.170 | 1700 | 0.3552 | 0.94861 | 1.581 | 2.2134 | 2.8458 | 3.162 | 0.2907 | 0.80934 | 1.3489 | 1.8885 | 2.428 | 2.6978 | 0.22936 | 0.67077 | 1.118 | 1.5651 | 2.0123 | 2.2359 | 12.6 | 59132.1652 | 62459.5709 | 63208.5442 | 64279.2076 | 67059.0034 | 76955.2729 | 2700 | 4055 | 4360 | 4796 | 5928 | 9958 | 1.7
12-24.08.180 | 1800 | 0.38189 | 1.0175 | 1.6959 | 2.3743 | 3.0526 | 3.3918 | 0.31254 | 0.86816 | 1.4469 | 2.0257 | 2.6045 | 2.8939 | 0.24659 | 0.71952 | 1.1992 | 1.6789 | 2.1586 | 2.3984 | 12.48 | 62556.9372 | 66080.0727 | 66873.1032 | 68006.7468 | 70950.06 | 81428.463 | 2700 | 4055 | 4360 | 4796 | 5928 | 9958 | 1.8
12-24.08.190 | 1900 | 0.40858 | 1.0256 | 1.7093 | 2.3931 | 3.0768 | 3.4187 | 0.33438 | 0.87503 | 1.4584 | 2.0417 | 2.6251 | 2.9168 | 0.26382 | 0.72521 | 1.2087 | 1.6922 | 2.1756 | 2.4174 | 12.48 | 63469.5486 | 67188.4139 | 68025.5016 | 69222.1254 | 72328.956 | 83389.4925 | 2700 | 4055 | 4360 | 4796 | 5928 | 9958 | 1.9
12-24.08.200 | 2000 | 0.43526 | 1.138 | 1.8967 | 2.6554 | 3.414 | 3.7934 | 0.35622 | 0.97094 | 1.6182 | 2.2655 | 2.9128 | 3.2365 | 0.28105 | 0.8047 | 1.3412 | 1.8776 | 2.4141 | 2.6823 | 15.84 | 72753.1959 | 76667.7909 | 77548.9359 | 78808.5399 | 82078.8879 | 93721.5579 | 2700 | 4055 | 4360 | 4796 | 5928 | 9958 | 2
12-24.08.210 | 2100 | 0.46195 | 1.207 | 2.0116 | 2.8162 | 3.6209 | 4.0232 | 0.37806 | 1.0298 | 1.7163 | 2.4028 | 3.0893 | 3.4325 | 0.29828 | 0.85345 | 1.4224 | 1.9914 | 2.5604 | 2.8448 | 15.72 | 75232.9332 | 79343.2579 | 80268.4602 | 81591.0444 | 85024.9098 | 97249.7133 | 2700 | 4055 | 4360 | 4796 | 5928 | 9958 | 2.1
12-24.08.220 | 2200 | 0.48863 | 1.2754 | 2.1257 | 2.976 | 3.8262 | 4.2514 | 0.3999 | 1.0882 | 1.8136 | 2.5391 | 3.2645 | 3.6272 | 0.31551 | 0.90186 | 1.5031 | 2.1043 | 2.7056 | 3.0062 | 15.6 | 79011.2434 | 83317.2979 | 84286.5574 | 85672.1218 | 89269.5046 | 102076.4416 | 2700 | 4055 | 4360 | 4796 | 5928 | 9958 | 2.2
12-24.08.230 | 2300 | 0.51532 | 1.2832 | 2.1387 | 2.9942 | 3.8497 | 4.2774 | 0.42174 | 1.0948 | 1.8247 | 2.5546 | 3.2845 | 3.6494 | 0.33274 | 0.90738 | 1.5123 | 2.1172 | 2.7221 | 3.0246 | 15.6 | 81179.9351 | 85681.7194 | 86695.0361 | 88143.5807 | 91904.4809 | 105293.5514 | 2700 | 4055 | 4360 | 4796 | 5928 | 9958 | 2.3
12-24.08.240 | 2400 | 0.542 | 1.3964 | 2.3273 | 3.2582 | 4.1891 | 4.6546 | 0.44358 | 1.1914 | 1.9856 | 2.7798 | 3.5741 | 3.9712 | 0.34997 | 0.98739 | 1.6456 | 2.3039 | 2.9622 | 3.2913 | 18.96 | 82021.159 | 86718.673 | 87776.047 | 89287.5718 | 93211.9894 | 107183.1934 | 2700 | 4055 | 4360 | 4796 | 5928 | 9958 | 2.4
12-24.08.250 | 2500 | 0.56869 | 1.4648 | 2.4414 | 3.4179 | 4.3945 | 4.8827 | 0.46542 | 1.2498 | 2.0829 | 2.9161 | 3.7493 | 4.1659 | 0.3672 | 1.0358 | 1.7263 | 2.4168 | 3.1074 | 3.4526 | 18.84 | 91326.9024 | 96220.1462 | 97321.5774 | 98896.0824 | 102984.0174 | 117537.3549 | 2700 | 4055 | 4360 | 4796 | 5928 | 9958 | 2.5
12-24.08.260 | 2600 | 0.59537 | 1.533 | 2.5551 | 3.5771 | 4.5991 | 5.1101 | 0.48726 | 1.308 | 2.1799 | 3.0519 | 3.9239 | 4.3599 | 0.38444 | 1.084 | 1.8067 | 2.5294 | 3.2521 | 3.6134 | 18.72 | 93640.0689 | 98729.0424 | 99874.5309 | 101512.0161 | 105763.4685 | 120898.9395 | 2700 | 4055 | 4360 | 4796 | 5928 | 9958 | 2.6
12-24.08.270 | 2700 | 0.62206 | 1.6462 | 2.7436 | 3.8411 | 4.9385 | 5.4873 | 0.5091 | 1.4045 | 2.3408 | 3.2772 | 4.2135 | 4.6817 | 0.40167 | 1.164 | 1.9401 | 2.7161 | 3.4921 | 3.8801 | 22.08 | 97139.6278 | 102424.3311 | 103613.8768 | 105314.3422 | 109729.312 | 125446.9165 | 2700 | 4055 | 4360 | 4796 | 5928 | 9958 | 2.7
12-24.08.280 | 2800 | 0.64875 | 1.7146 | 2.8577 | 4.0008 | 5.1439 | 5.7154 | 0.53094 | 1.4629 | 2.4382 | 3.4134 | 4.3887 | 4.8764 | 0.4189 | 1.2124 | 2.0207 | 2.829 | 3.6373 | 4.0415 | 21.96 | 99214.8359 | 104695.2689 | 105928.8719 | 107692.3175 | 112270.8047 | 128570.5427 | 2700 | 4055 | 4360 | 4796 | 5928 | 9958 | 2.8
12-24.08.290 | 2900 | 0.67543 | 1.7828 | 2.9714 | 4.16 | 5.3485 | 5.9428 | 0.55278 | 1.5211 | 2.5352 | 3.5492 | 4.5633 | 5.0703 | 0.43613 | 1.2607 | 2.1011 | 2.9416 | 3.782 | 4.2022 | 21.84 | 99612.4374 | 105288.6002 | 106566.2604 | 108392.6862 | 113134.6908 | 130016.5623 | 2700 | 4055 | 4360 | 4796 | 5928 | 9958 | 2.9
12-24.08.300 | 3000 | 0.70212 | 1.7914 | 2.9856 | 4.1799 | 5.3741 | 5.9713 | 0.57462 | 1.5284 | 2.5473 | 3.5662 | 4.5852 | 5.0946 | 0.45336 | 1.2667 | 2.1112 | 2.9557 | 3.8001 | 4.2224 | 21.84 | 100045.7327 | 105917.6252 | 107239.3427 | 109128.7487 | 114034.2707 | 131498.2757 | 2700 | 4055 | 4360 | 4796 | 5928 | 9958 | 3
12-24.08.310 | 3100(1600, 1500) | 0.7288 | 1.904 | 3.1734 | 4.4428 | 5.7121 | 6.3468 | 0.59646 | 1.6245 | 2.7075 | 3.7905 | 4.8735 | 5.415 | 0.47059 | 1.3464 | 2.244 | 3.1415 | 4.0391 | 4.4879 | 25.2 | 114112.3434 | 120179.9656 | 121545.7404 | 123498.1266 | 128567.166 | 146613.3045 | 2700 | 4055 | 4360 | 4796 | 5928 | 9958 | 3.1
12-24.08.320 | 3200(1600, 1600) | 0.65704 | 1.7608 | 2.9347 | 4.1085 | 5.2824 | 5.8693 | 0.53772 | 1.5023 | 2.5038 | 3.5053 | 4.5069 | 5.0076 | 0.42425 | 1.2451 | 2.0751 | 2.9052 | 3.7352 | 4.1503 | 25.44 | 115167.7298 | 121431.0818 | 122840.9138 | 124856.2802 | 130088.837 | 148717.109 | 2700 | 4055 | 4360 | 4796 | 5928 | 9958 | 3.2
12-24.08.330 | 3300(1700, 1600) | 0.68372 | 1.829 | 3.0483 | 4.2677 | 5.487 | 6.0967 | 0.55956 | 1.5605 | 2.6008 | 3.6411 | 4.6814 | 5.2016 | 0.44148 | 1.2933 | 2.1555 | 3.0177 | 3.8799 | 4.311 | 25.32 | 117586.2779 | 124045.3596 | 125499.2489 | 127577.5955 | 132973.6697 | 152184.0752 | 2700 | 4055 | 4360 | 4796 | 5928 | 9958 | 3.3
12-24.08.340 | 3400(1700, 1700) | 0.71041 | 1.8972 | 3.162 | 4.4268 | 5.6916 | 6.324 | 0.5814 | 1.6187 | 2.6978 | 3.7769 | 4.856 | 5.3956 | 0.45871 | 1.3415 | 2.2359 | 3.1303 | 4.0246 | 4.4718 | 25.2 | 120006.5256 | 126661.3371 | 128159.2836 | 130300.6104 | 135860.202 | 155652.741 | 2700 | 4055 | 4360 | 4796 | 5928 | 9958 | 3.4
12-24.08.350 | 3500(1800, 1700) | 0.73709 | 1.9662 | 3.2769 | 4.5877 | 5.8985 | 6.5539 | 0.60324 | 1.6775 | 2.7958 | 3.9142 | 5.0325 | 5.5917 | 0.47594 | 1.3903 | 2.3172 | 3.244 | 4.1709 | 4.6343 | 25.08 | 123426.1985 | 130276.7398 | 131818.7435 | 134023.0505 | 139746.1595 | 160120.832 | 2700 | 4055 | 4360 | 4796 | 5928 | 9958 | 3.5
12-24.08.360 | 3600(1800, 1800) | 0.76378 | 2.0351 | 3.3918 | 4.7486 | 6.1053 | 6.7837 | 0.62508 | 1.7363 | 2.8939 | 4.0514 | 5.209 | 5.7877 | 0.49318 | 1.439 | 2.3984 | 3.3578 | 4.3171 | 4.7968 | 24.96 | 126847.5711 | 133893.8421 | 135479.9031 | 137747.1903 | 143633.8167 | 164590.6227 | 2700 | 4055 | 4360 | 4796 | 5928 | 9958 | 3.6
12-24.08.370 | 3700(1900, 1800) | 0.79046 | 2.0431 | 3.4052 | 4.7673 | 6.1294 | 6.8105 | 0.64692 | 1.7432 | 2.9053 | 4.0674 | 5.2296 | 5.8106 | 0.51041 | 1.4447 | 2.4079 | 3.371 | 4.3342 | 4.8158 | 24.96 | 127755.0835 | 134997.0842 | 136627.2025 | 138957.4699 | 145007.6137 | 166546.5532 | 2700 | 4055 | 4360 | 4796 | 5928 | 9958 | 3.7
12-24.08.380 | 3800(1900, 1900) | 0.81715 | 2.0512 | 3.4187 | 4.7861 | 6.1536 | 6.8373 | 0.66876 | 1.7501 | 2.9168 | 4.0835 | 5.2502 | 5.8335 | 0.52764 | 1.4504 | 2.4174 | 3.3843 | 4.3513 | 4.8348 | 24.96 | 128662.5958 | 136100.3263 | 137774.5018 | 140167.7494 | 146381.4106 | 168502.4836 | 2700 | 4055 | 4360 | 4796 | 5928 | 9958 | 3.8
12-24.08.390 | 3900(2000, 1900) | 0.84384 | 2.1636 | 3.606 | 5.0484 | 6.4908 | 7.212 | 0.6906 | 1.846 | 3.0766 | 4.3073 | 5.5379 | 6.1532 | 0.54487 | 1.5299 | 2.5499 | 3.5698 | 4.5897 | 5.0997 | 28.32 | 137941.1439 | 145574.6042 | 147292.8369 | 149749.0647 | 156126.2433 | 178829.4498 | 2700 | 4055 | 4360 | 4796 | 5928 | 9958 | 3.9
12-24.08.400 | 4000(2000, 2000) | 0.87052 | 2.276 | 3.7934 | 5.3107 | 6.8281 | 7.5868 | 0.71244 | 1.9419 | 3.2365 | 4.5311 | 5.8256 | 6.4729 | 0.5621 | 1.6094 | 2.6823 | 3.7553 | 4.8282 | 5.3647 | 31.68 | 147217.9924 | 155047.1824 | 156809.4724 | 159328.6804 | 165869.3764 | 189154.7164 | 2700 | 4055 | 4360 | 4796 | 5928 | 9958 | 4
12-24.08.410 | 4100(2100, 2000) | 0.89721 | 2.345 | 3.9083 | 5.4716 | 7.0349 | 7.8166 | 0.73428 | 2.0007 | 3.3345 | 4.6683 | 6.0021 | 6.669 | 0.57933 | 1.6582 | 2.7636 | 3.869 | 4.9745 | 5.5272 | 31.56 | 149692.6306 | 157717.5503 | 159523.8976 | 162106.0858 | 168810.2992 | 192677.7727 | 2700 | 4055 | 4360 | 4796 | 5928 | 9958 | 4.1
12-24.08.420 | 4200(2100, 2100) | 0.92389 | 2.4139 | 4.0232 | 5.6325 | 7.2417 | 8.0464 | 0.75612 | 2.0595 | 3.4325 | 4.8056 | 6.1786 | 6.8651 | 0.59656 | 1.7069 | 2.8448 | 3.9828 | 5.1207 | 5.6897 | 31.44 | 152165.5691 | 160386.2186 | 162236.6231 | 164881.7915 | 171749.5223 | 196199.1293 | 2700 | 4055 | 4360 | 4796 | 5928 | 9958 | 4.2
12-24.08.430 | 4300(2200, 2100) | 0.95058 | 2.4824 | 4.1373 | 5.7922 | 7.4471 | 8.2746 | 0.77796 | 2.1179 | 3.5299 | 4.9418 | 6.3538 | 7.0598 | 0.61379 | 1.7553 | 2.9255 | 4.0957 | 5.2659 | 5.851 | 31.32 | 155940.4799 | 164356.8591 | 166251.3209 | 168959.4695 | 175990.7177 | 201022.4582 | 2700 | 4055 | 4360 | 4796 | 5928 | 9958 | 4.3
12-24.08.440 | 4400(2200, 2200) | 0.97726 | 2.5508 | 4.2514 | 5.9519 | 7.6525 | 8.5028 | 0.7998 | 2.1763 | 3.6272 | 5.0781 | 6.529 | 7.2544 | 0.63102 | 1.8037 | 3.0062 | 4.2087 | 5.4112 | 6.0124 | 31.2 | 159713.691 | 168325.8 | 170264.319 | 173035.4478 | 180230.2134 | 205844.0874 | 2700 | 4055 | 4360 | 4796 | 5928 | 9958 | 4.4
12-24.08.450 | 4500(2300, 2200) | 1.0039 | 2.5586 | 4.2644 | 5.9701 | 7.6759 | 8.5288 | 0.82164 | 2.183 | 3.6383 | 5.0936 | 6.549 | 7.2766 | 0.64825 | 1.8092 | 3.0154 | 4.2216 | 5.4277 | 6.0308 | 31.2 | 161877.2836 | 170685.1223 | 172667.6986 | 175501.8076 | 182860.0906 | 209056.0981 | 2700 | 4055 | 4360 | 4796 | 5928 | 9958 | 4.5
12-24.08.460 | 4600(2300, 2300) | 1.0306 | 2.5664 | 4.2774 | 5.9883 | 7.6993 | 8.5548 | 0.84348 | 2.1897 | 3.6494 | 5.1092 | 6.569 | 7.2988 | 0.66549 | 1.8148 | 3.0246 | 4.2344 | 5.4443 | 6.0492 | 31.2 | 164040.8762 | 173044.4447 | 175071.0782 | 177968.1674 | 185489.9678 | 212268.1088 | 2700 | 4055 | 4360 | 4796 | 5928 | 9958 | 4.6
12-24.08.470 | 4700(2400, 2300) | 1.0573 | 2.6796 | 4.466 | 6.2524 | 8.0387 | 8.9319 | 0.86532 | 2.2862 | 3.8103 | 5.3344 | 6.8586 | 7.6206 | 0.68272 | 1.8948 | 3.1579 | 4.4211 | 5.6843 | 6.3159 | 34.56 | 164875.3013 | 174074.5996 | 176145.2903 | 179105.3597 | 186790.6775 | 214150.952 | 2700 | 4055 | 4360 | 4796 | 5928 | 9958 | 4.7
12-24.08.480 | 4800(2400, 2400) | 1.084 | 2.7927 | 4.6546 | 6.5164 | 8.3782 | 9.3091 | 0.88716 | 2.3827 | 3.9712 | 5.5597 | 7.1482 | 7.9424 | 0.69995 | 1.9748 | 3.2913 | 4.6078 | 5.9243 | 6.5826 | 37.92 | 165711.4261 | 175106.4541 | 177221.2021 | 180244.2517 | 188093.0869 | 216035.4949 | 2700 | 4055 | 4360 | 4796 | 5928 | 9958 | 4.8
12-24.08.490 | 4900(2500, 2400) | 1.1107 | 2.8612 | 4.7686 | 6.6761 | 8.5836 | 9.5373 | 0.909 | 2.4411 | 4.0686 | 5.696 | 7.3234 | 8.1371 | 0.71718 | 2.0232 | 3.372 | 4.7208 | 6.0695 | 6.7439 | 37.8 | 175012.0704 | 184602.8282 | 186761.6334 | 189847.6632 | 197860.0158 | 226384.5573 | 2700 | 4055 | 4360 | 4796 | 5928 | 9958 | 4.9
12-24.08.500 | 5000(2500, 2500) | 1.1374 | 2.9296 | 4.8827 | 6.8358 | 8.7889 | 9.7655 | 0.93084 | 2.4995 | 4.1659 | 5.8322 | 7.4986 | 8.3318 | 0.73441 | 2.0716 | 3.4526 | 4.8337 | 6.2148 | 6.9053 | 37.68 | 184312.7147 | 194099.2022 | 196302.0647 | 199451.0747 | 207626.9447 | 236733.6197 | 2700 | 4055 | 4360 | 4796 | 5928 | 9958 | 5
12-24.08.510 | 5100(2600, 2500) | 1.1641 | 2.9979 | 4.9964 | 6.995 | 8.9936 | 9.9928 | 0.95268 | 2.5577 | 4.2629 | 5.968 | 7.6732 | 8.5258 | 0.75164 | 2.1198 | 3.533 | 4.9462 | 6.3595 | 7.0661 | 37.56 | 186620.782 | 196602.9993 | 198849.919 | 202061.9092 | 210401.2966 | 240090.1051 | 2700 | 4055 | 4360 | 4796 | 5928 | 9958 | 5.1
12-24.08.520 | 5200(2600, 2600) | 1.1907 | 3.0661 | 5.1101 | 7.1541 | 9.1982 | 10.2202 | 0.97452 | 2.6159 | 4.3599 | 6.1038 | 7.8478 | 8.7198 | 0.76887 | 2.168 | 3.6134 | 5.0588 | 6.5041 | 7.2268 | 37.44 | 188927.1497 | 199105.0967 | 201396.0737 | 204671.0441 | 213173.9489 | 243444.8909 | 2700 | 4055 | 4360 | 4796 | 5928 | 9958 | 5.2
12-24.08.530 | 5300(2700, 2600) | 1.2174 | 3.1792 | 5.2987 | 7.4182 | 9.5376 | 10.5974 | 0.99636 | 2.7125 | 4.5208 | 6.3291 | 8.1374 | 9.0416 | 0.7861 | 2.2481 | 3.7468 | 5.2455 | 6.7442 | 7.4935 | 40.8 | 192423.3092 | 202796.986 | 205132.0202 | 208469.9708 | 217136.393 | 247989.4685 | 2700 | 4055 | 4360 | 4796 | 5928 | 9958 | 5.3
12-24.08.540 | 5400(2700, 2700) | 1.2441 | 3.2924 | 5.4873 | 7.6822 | 9.8771 | 10.9745 | 1.0182 | 2.809 | 4.6817 | 6.5543 | 8.427 | 9.3633 | 0.80333 | 2.3281 | 3.8801 | 5.4322 | 6.9842 | 7.7602 | 44.16 | 195916.0694 | 206485.4759 | 208864.5674 | 212265.4982 | 221095.4378 | 252530.6468 | 2700 | 4055 | 4360 | 4796 | 5928 | 9958 | 5.4
12-24.08.550 | 5500(2800, 2700) | 1.2708 | 3.3608 | 5.6014 | 7.8419 | 10.0824 | 11.2027 | 1.04 | 2.8674 | 4.779 | 6.6906 | 8.6022 | 9.558 | 0.82057 | 2.3765 | 3.9608 | 5.5451 | 7.1294 | 7.9216 | 44.04 | 197986.1784 | 208751.3146 | 211174.4634 | 214638.3744 | 223631.8314 | 255649.1739 | 2700 | 4055 | 4360 | 4796 | 5928 | 9958 | 5.5
12-24.08.560 | 5600(2800, 2800) | 1.2975 | 3.4293 | 5.7154 | 8.0016 | 10.2878 | 11.4309 | 1.0619 | 2.9258 | 4.8764 | 6.8269 | 8.7774 | 9.7527 | 0.8378 | 2.4249 | 4.0415 | 5.658 | 7.2746 | 8.0829 | 43.92 | 200054.5876 | 211015.4536 | 213482.6596 | 217009.5508 | 226166.5252 | 258766.0012 | 2700 | 4055 | 4360 | 4796 | 5928 | 9958 | 5.6
12-24.08.570 | 5700(2900, 2800) | 1.3242 | 3.4975 | 5.8291 | 8.1608 | 10.4924 | 11.6583 | 1.0837 | 2.984 | 4.9733 | 6.9627 | 8.952 | 9.9467 | 0.85503 | 2.4731 | 4.1219 | 5.7706 | 7.4193 | 8.2437 | 43.8 | 200450.4894 | 211607.0852 | 214118.3484 | 217708.2198 | 227028.7116 | 260210.3211 | 2700 | 4055 | 4360 | 4796 | 5928 | 9958 | 5.7
12-24.08.580 | 5800(2900, 2900) | 1.3509 | 3.5657 | 5.9428 | 8.3199 | 10.6971 | 11.8856 | 1.1056 | 3.0422 | 5.0703 | 7.0985 | 9.1266 | 10.1407 | 0.87226 | 2.5213 | 4.2022 | 5.8831 | 7.564 | 8.4045 | 43.68 | 200844.6915 | 212197.017 | 214752.3375 | 218405.1891 | 227889.1983 | 261652.9413 | 2700 | 4055 | 4360 | 4796 | 5928 | 9958 | 5.8
12-24.08.590 | 5900(3000, 2900) | 1.3775 | 3.5742 | 5.957 | 8.3399 | 10.7227 | 11.9141 | 1.1274 | 3.0495 | 5.0825 | 7.1155 | 9.1485 | 10.165 | 0.88949 | 2.5274 | 4.2123 | 5.8972 | 7.5821 | 8.4246 | 43.68 | 201274.5874 | 212822.6427 | 215422.0204 | 219137.8522 | 228785.3788 | 263131.2553 | 2700 | 4055 | 4360 | 4796 | 5928 | 9958 | 5.9
12-24.08.600 | 6000(3000, 3000) | 1.4042 | 3.5828 | 5.9713 | 8.3598 | 10.7483 | 11.9426 | 1.1492 | 3.0568 | 5.0946 | 7.1325 | 9.1703 | 10.1892 | 0.90672 | 2.5334 | 4.2224 | 5.9113 | 7.6002 | 8.4447 | 43.68 | 201702.7836 | 213446.5686 | 216090.0036 | 219868.8156 | 229679.8596 | 264607.8696 | 2700 | 4055 | 4360 | 4796 | 5928 | 9958 | 6
Цены указаны для конвектора с корпусом из оцинкованной стали окрашенного в Ral7021
Стоимость конвектора с корпусом из нержавеющей стали +15% к цене прибора
Конвектор в проходном исполнении(КВКП) +1500 рублей к цене в концевом исполнении (КВК)

## КВК 12V-27.11
Медно-алюминиевые конвекторы для встраивания в пол с принудительной конвекцией серии "Гольфстрим-В" 12 В для сухих помещений
"Qну" при ΔT = 70 - мощность конвектора, расчитывается при температуре 95/85 С (прямая/обратка) и комнатной температуре 20 С,
"Qну" при ΔT = 60 - мощность конвектора, расчитывается при температуре 90/70 С и комнатной температуре 20 С,
"Qну" при ΔT = 50 - мощность конвектора, расчитывается при температуре 75/65 С и комнатной температуре 20 С, | [25 empty] | www.isoterm.ru
расход теплоносителя 0,1 кг/с (360кг/час) | [25 empty] | sale@isoterm.ru
Цена конвектора с решёткой шириной 272 мм, высотой 110мм, руб. с НДС
Тип | L, мм | Теплопроизводительность, кВт | [17 empty] | Потребляемая мощность вентиляторов, Вт | Материал декоративной решётки |  | Алюминий анодированный |  | Дерево натуральное
|  | ΔT = 70°С при разной скорости вращения вентилятора | [5 empty] | ΔT = 60°С при разной скорости вращения вентилятора | [5 empty] | ΔT = 50°С при разной скорости вращения вентилятора | [5 empty] | Мощность вентиляторов, Вт | Сталь окрашенная Ral 9006, 9016, 7021 |  | Алюминий анодированный |  | Дерево натуральное
|  | 0 | 1 30% min | 2 50% | 3 70% | 4 90% | 5 max | 0 | 1 30% min | 2 50% | 3 70% | 4 90% | 5 max | 0 | 1 30% min | 2 50% | 3 70% | 4 90% | 5 max | P, Вт | Секционная | Рулонная | Натуральный цвет | Золотой, чёрный, бронза(светлая/тёмная) | Берёза, бук, дуб | Орех, мербау | стж | стр | ал | аланод | дуб | орех
12- 27.11.060 | 600 | 0.095409 | 0.31736 | 0.511 | 0.62606 | 0.69415 | 0.76059 | 0.078083 | 0.27077 | 0.43598 | 0.53415 | 0.59224 | 0.64893 | 0.061606 | 0.22441 | 0.36134 | 0.44269 | 0.49084 | 0.53782 | 3.6 | 22876.4564 | 24017.4496 | 24266.8512 | 24623.0302 | 25346.066 | 28614.2184 | 2850 | 4346 | 4673 | 5140 | 6088 | 10373 | 0.6 | 18716
12- 27.11.070 | 700 | 0.12771 | 0.45761 | 0.74808 | 0.92011 | 1.0221 | 1.1215 | 0.10452 | 0.39043 | 0.63825 | 0.78503 | 0.87201 | 0.95688 | 0.082465 | 0.32358 | 0.52897 | 0.65062 | 0.72271 | 0.79305 | 4.7 | 26548.7359 | 27879.8947 | 28170.8632 | 28586.4054 | 29429.9472 | 33242.7916 | 2850 | 4346 | 4673 | 5140 | 6088 | 10373 | 0.7 | 21727
12- 27.11.080 | 800 | 0.16305 | 0.49751 | 0.78798 | 0.96121 | 1.0636 | 1.1634 | 0.13344 | 0.42447 | 0.67229 | 0.82009 | 0.90741 | 0.99262 | 0.10528 | 0.3518 | 0.55719 | 0.67968 | 0.75205 | 0.82267 | 4.7 | 30327.3353 | 30400.9932 | 29255.6318 | 31171.7322 | 30563.771 | 36251.4262 | 2850 | 4346 | 4673 | 5140 | 6088 | 10373 | 0.8 | 24820
12- 27.11.090 | 900 | 0.19636 | 0.64271 | 1.03 | 1.2603 | 1.3966 | 1.5296 | 0.1607 | 0.54835 | 0.87877 | 1.0753 | 1.1916 | 1.305 | 0.12679 | 0.45447 | 0.72832 | 0.8912 | 0.98755 | 1.0816 | 7.2 | 34148.7219 | 35860.2117 | 36234.3141 | 36768.5827 | 37853.1364 | 43532.7352 | 2850 | 4346 | 4673 | 5140 | 6088 | 10373 | 0.9 | 27946
12- 27.11.100 | 1000 | 0.22867 | 0.78296 | 1.2671 | 1.5544 | 1.7245 | 1.8905 | 0.18714 | 0.66801 | 1.081 | 1.3262 | 1.4713 | 1.613 | 0.14765 | 0.55364 | 0.89595 | 1.0991 | 1.2194 | 1.3368 | 8.3 | 37905.2794 | 40530.6972 | 40222.9692 | 41558.3491 | 42021.2954 | 48331.2745 | 2850 | 4346 | 4673 | 5140 | 6088 | 10373 | 1 | 31022
12- 27.11.110 | 1100 | 0.264 | 0.93763 | 1.5186 | 1.8633 | 2.0674 | 2.2666 | 0.21606 | 0.79997 | 1.2956 | 1.5897 | 1.7639 | 1.9338 | 0.17047 | 0.66301 | 1.0738 | 1.3176 | 1.4619 | 1.6027 | 9.4 | 41705.9206 | 43797.7415 | 44254.9778 | 44907.9727 | 46233.5383 | 52225.151 | 2850 | 4346 | 4673 | 5140 | 6088 | 10373 | 1.1 | 34132
12- 27.11.120 | 1200 | 0.29731 | 0.96425 | 1.5452 | 1.8907 | 2.0951 | 2.2945 | 0.24332 | 0.82269 | 1.3183 | 1.6131 | 1.7875 | 1.9577 | 0.19198 | 0.68183 | 1.0926 | 1.3369 | 1.4815 | 1.6225 | 9.4 | 45379.4968 | 47661.4832 | 48160.2864 | 48872.6444 | 50318.7161 | 56855.0208 | 2850 | 4346 | 4673 | 5140 | 6088 | 10373 | 1.2 | 37144
12- 27.11.130 | 1300 | 0.32962 | 1.1083 | 1.786 | 2.1887 | 2.427 | 2.6595 | 0.26976 | 0.94559 | 1.5238 | 1.8673 | 2.0706 | 2.269 | 0.21284 | 0.78369 | 1.2629 | 1.5476 | 1.7161 | 1.8805 | 11.9 | 49178.8415 | 51650.9934 | 52191.3635 | 52963.0848 | 54529.6624 | 61610.6591 | 2850 | 4346 | 4673 | 5140 | 6088 | 10373 | 1.3 | 40253
12- 27.11.140 | 1400 | 0.36495 | 1.252 | 2.0265 | 2.4862 | 2.7584 | 3.024 | 0.29868 | 1.0682 | 1.729 | 2.1212 | 2.3534 | 2.58 | 0.23565 | 0.88528 | 1.433 | 1.758 | 1.9505 | 2.1383 | 13 | 52957.4408 | 55619.7583 | 56201.6954 | 57032.7798 | 58719.8633 | 66345.5522 | 2850 | 4346 | 4673 | 5140 | 6088 | 10373 | 1.4 | 43346
12- 27.11.150 | 1500 | 0.39827 | 1.3934 | 2.2647 | 2.7815 | 3.0875 | 3.3861 | 0.32594 | 1.1888 | 1.9323 | 2.3731 | 2.6342 | 2.889 | 0.25716 | 0.98526 | 1.6014 | 1.9668 | 2.1832 | 2.3944 | 14 | 56756.7855 | 59609.2686 | 60232.7726 | 61123.2201 | 62930.8097 | 71101.1906 | 2850 | 4346 | 4673 | 5140 | 6088 | 10373 | 1.5 | 46455
12- 27.11.160 | 1600 | 0.43057 | 1.4298 | 2.3012 | 2.819 | 3.1254 | 3.4244 | 0.35238 | 1.2199 | 1.9634 | 2.4052 | 2.6666 | 2.9217 | 0.27802 | 1.0111 | 1.6272 | 1.9934 | 2.21 | 2.4215 | 14 | 60430.3617 | 63473.0102 | 64138.0812 | 65087.8919 | 67015.9874 | 75731.0604 | 2850 | 4346 | 4673 | 5140 | 6088 | 10373 | 1.6 | 49467
12- 27.11.170 | 1700 | 0.46591 | 1.5773 | 2.5455 | 3.1205 | 3.4609 | 3.793 | 0.3813 | 1.3457 | 2.1718 | 2.6624 | 2.9528 | 3.2361 | 0.30084 | 1.1153 | 1.8 | 2.2066 | 2.4472 | 2.6821 | 16.6 | 64208.961 | 67441.7751 | 68148.413 | 69157.5869 | 71206.1884 | 80465.9534 | 2850 | 4346 | 4673 | 5140 | 6088 | 10373 | 1.7 | 52560
12- 27.11.180 | 1800 | 0.49922 | 1.7187 | 2.7837 | 3.4157 | 3.79 | 4.1551 | 0.40857 | 1.4664 | 2.375 | 2.9143 | 3.2335 | 3.5451 | 0.32235 | 1.2153 | 1.9684 | 2.4153 | 2.6799 | 2.9381 | 17.6 | 67987.5604 | 71410.5401 | 72158.7448 | 73227.2819 | 75396.3893 | 85200.8464 | 2850 | 4346 | 4673 | 5140 | 6088 | 10373 | 1.8 | 55653
12- 27.11.190 | 1900 | 0.53153 | 1.859 | 3.0208 | 3.7098 | 4.1179 | 4.516 | 0.435 | 1.586 | 2.5773 | 3.1651 | 3.5133 | 3.853 | 0.34321 | 1.3145 | 2.136 | 2.6232 | 2.9118 | 3.1934 | 18.7 | 71767.4564 | 75380.6015 | 76170.3733 | 77298.2735 | 79587.8869 | 89937.0361 | 2850 | 4346 | 4673 | 5140 | 6088 | 10373 | 1.9 | 58747
12- 27.11.200 | 2000 | 0.56686 | 1.8989 | 3.0607 | 3.7509 | 4.1594 | 4.5579 | 0.46392 | 1.6201 | 2.6114 | 3.2002 | 3.5487 | 3.8888 | 0.36602 | 1.3427 | 2.1643 | 2.6523 | 2.9411 | 3.223 | 18.7 | 75439.7359 | 79243.0466 | 80074.3853 | 81261.6487 | 83671.7681 | 94565.6093 | 2850 | 4346 | 4673 | 5140 | 6088 | 10373 | 2 | 61758
12- 27.11.210 | 2100 | 0.60017 | 2.1478 | 3.5033 | 4.3065 | 4.7824 | 5.2467 | 0.49119 | 1.8325 | 2.989 | 3.6742 | 4.0803 | 4.4764 | 0.38753 | 1.5187 | 2.4772 | 3.0452 | 3.3817 | 3.71 | 22.3 | 79239.0806 | 83232.5569 | 84105.4624 | 85352.089 | 87882.7144 | 99321.2476 | 2850 | 4346 | 4673 | 5140 | 6088 | 10373 | 2.1 | 64867
12- 27.11.220 | 2200 | 0.63248 | 2.2881 | 3.7404 | 4.6005 | 5.1103 | 5.6077 | 0.51762 | 1.9522 | 3.1912 | 3.9251 | 4.36 | 4.7844 | 0.40839 | 1.6179 | 2.6449 | 3.2531 | 3.6135 | 3.9652 | 23.4 | 83017.68 | 87201.3218 | 88115.7943 | 89421.7841 | 92072.9154 | 104056.1407 | 2850 | 4346 | 4673 | 5140 | 6088 | 10373 | 2.2 | 67960
12- 27.11.230 | 2300 | 0.66781 | 2.4355 | 3.9847 | 4.902 | 5.4457 | 5.9762 | 0.54654 | 2.078 | 3.3997 | 4.1823 | 4.6462 | 5.0988 | 0.43121 | 1.7222 | 2.8176 | 3.4663 | 3.8507 | 4.2258 | 25.9 | 86817.0247 | 91190.832 | 92146.8714 | 93512.2244 | 96283.8617 | 108811.779 | 2850 | 4346 | 4673 | 5140 | 6088 | 10373 | 2.3 | 71069
12- 27.11.240 | 2400 | 0.70113 | 2.5769 | 4.2229 | 5.1972 | 5.7748 | 6.3383 | 0.57381 | 2.1986 | 3.6029 | 4.4342 | 4.927 | 5.4078 | 0.45272 | 1.8222 | 2.9861 | 3.675 | 4.0834 | 4.4819 | 27 | 90490.6008 | 95054.5737 | 96052.18 | 97476.8962 | 100369.0394 | 113441.6488 | 2850 | 4346 | 4673 | 5140 | 6088 | 10373 | 2.4 | 74081
12- 27.11.250 | 2500 | 0.73343 | 2.7172 | 4.46 | 5.4913 | 6.1027 | 6.6993 | 0.60025 | 2.3183 | 3.8052 | 4.6851 | 5.2067 | 5.7157 | 0.47358 | 1.9214 | 3.1537 | 3.883 | 4.3153 | 4.7371 | 28.1 | 94269.2002 | 99023.3386 | 100062.5119 | 101546.5912 | 104559.2404 | 118176.5419 | 2850 | 4346 | 4673 | 5140 | 6088 | 10373 | 2.5 | 77174
12- 27.11.260 | 2600 | 0.76876 | 2.7571 | 4.4999 | 5.5324 | 6.1442 | 6.7412 | 0.62916 | 2.3523 | 3.8392 | 4.7202 | 5.2422 | 5.7515 | 0.49639 | 1.9496 | 3.1819 | 3.912 | 4.3446 | 4.7668 | 28.1 | 98068.5449 | 103012.8488 | 104093.589 | 105637.0315 | 108770.1867 | 122932.1802 | 2850 | 4346 | 4673 | 5140 | 6088 | 10373 | 2.6 | 80283
12- 27.11.270 | 2700 | 0.80208 | 2.9023 | 4.7419 | 5.8315 | 6.4772 | 7.1073 | 0.65643 | 2.4762 | 4.0457 | 4.9754 | 5.5263 | 6.0639 | 0.51791 | 2.0522 | 3.353 | 4.1235 | 4.5801 | 5.0256 | 30.6 | 101870.4827 | 107004.9522 | 108127.2594 | 109730.065 | 112983.7262 | 127690.4118 | 2850 | 4346 | 4673 | 5140 | 6088 | 10373 | 2.7 | 83394
12- 27.11.280 | 2800 | 0.83438 | 3.0425 | 4.9789 | 6.1256 | 6.8051 | 7.4682 | 0.68287 | 2.5959 | 4.248 | 5.2263 | 5.8061 | 6.3718 | 0.53877 | 2.1514 | 3.5207 | 4.3315 | 4.812 | 5.2809 | 31.7 | 105520.7204 | 110845.3554 | 112009.2295 | 113671.3983 | 117045.5654 | 132296.9431 | 2850 | 4346 | 4673 | 5140 | 6088 | 10373 | 2.8 | 86388
12- 27.11.290 | 2900 | 0.86972 | 3.1862 | 5.2194 | 6.4231 | 7.1366 | 7.8328 | 0.71178 | 2.7184 | 4.4532 | 5.4801 | 6.0889 | 6.6828 | 0.56158 | 2.253 | 3.6907 | 4.5419 | 5.0464 | 5.5386 | 32.8 | 108701.5949 | 114216.3954 | 115421.8365 | 117143.3685 | 120638.0415 | 136434.1113 | 2850 | 4346 | 4673 | 5140 | 6088 | 10373 | 2.9 | 89020
12- 27.11.300 | 3000 | 0.90303 | 3.2238 | 5.2571 | 6.4619 | 7.1757 | 7.8723 | 0.73905 | 2.7505 | 4.4853 | 5.5132 | 6.1223 | 6.7165 | 0.58309 | 2.2796 | 3.7173 | 4.5693 | 5.074 | 5.5666 | 32.8 | 111905.8079 | 117610.774 | 118857.7819 | 120638.6771 | 124253.8561 | 140594.6179 | 2850 | 4346 | 4673 | 5140 | 6088 | 10373 | 3 | 91670
12- 27.11.310 | 3100(1600, 1500) | 0.935 | 3.472 | 5.699 | 7.016 | 7.798 | 8.56 | 0.76521 | 2.9623 | 4.8623 | 5.986 | 6.6532 | 7.3033 | 0.60373 | 2.4551 | 4.0298 | 4.9611 | 5.5141 | 6.0529 | 36.4 | 120209.4826 | 126104.6143 | 127393.1891 | 129233.4475 | 132969.1325 | 149854.5863 | 2850 | 4346 | 4673 | 5140 | 6088 | 10373 | 3.1 | 98253
12- 27.11.320 | 3200(1600, 1600) | 0.86114 | 2.8597 | 4.6025 | 5.6381 | 6.2509 | 6.8489 | 0.70477 | 2.4399 | 3.9268 | 4.8103 | 5.3332 | 5.8434 | 0.55604 | 2.0221 | 3.2545 | 3.9867 | 4.4201 | 4.8429 | 28 | 123923.2529 | 130008.55 | 131338.6918 | 133238.3133 | 137094.5043 | 154524.6502 | 2850 | 4346 | 4673 | 5140 | 6088 | 10373 | 3.2 | 101296
12- 27.11.330 | 3300(1700, 1600) | 0.89648 | 3.0072 | 4.8467 | 5.9396 | 6.5863 | 7.2174 | 0.73368 | 2.5657 | 4.1352 | 5.0676 | 5.6194 | 6.1578 | 0.57886 | 2.1264 | 3.4272 | 4.1999 | 4.6573 | 5.1035 | 30.6 | 127742.0463 | 134017.509 | 135389.2177 | 137348.2024 | 141324.8994 | 159299.7373 | 2850 | 4346 | 4673 | 5140 | 6088 | 10373 | 3.3 | 104420
12- 27.11.340 | 3400(1700, 1700) | 0.93181 | 3.1546 | 5.091 | 6.241 | 6.9217 | 7.5859 | 0.7626 | 2.6915 | 4.3436 | 5.3248 | 5.9055 | 6.4722 | 0.60167 | 2.2307 | 3.5999 | 4.4131 | 4.8944 | 5.3641 | 33.2 | 131563.4329 | 138029.0611 | 139442.3368 | 141460.6847 | 145557.8876 | 164077.4176 | 2850 | 4346 | 4673 | 5140 | 6088 | 10373 | 3.4 | 107546
12- 27.11.350 | 3500(1800, 1700) | 0.96513 | 3.296 | 5.3293 | 6.5363 | 7.2508 | 7.9481 | 0.78987 | 2.8121 | 4.5469 | 5.5767 | 6.1863 | 6.7812 | 0.62319 | 2.3307 | 3.7684 | 4.6219 | 5.1271 | 5.6202 | 34.2 | 135383.5229 | 142039.3167 | 143494.1593 | 145571.8703 | 149789.5792 | 168853.8013 | 2850 | 4346 | 4673 | 5140 | 6088 | 10373 | 3.5 | 110671
12- 27.11.360 | 3600(1800, 1800) | 0.99844 | 3.4374 | 5.5675 | 6.8315 | 7.5799 | 8.3102 | 0.81713 | 2.9328 | 4.7501 | 5.8285 | 6.4671 | 7.0902 | 0.6447 | 2.4306 | 3.9368 | 4.8306 | 5.3598 | 5.8763 | 35.2 | 139204.9096 | 146050.8689 | 147547.2784 | 149684.3526 | 154022.5675 | 173631.4816 | 2850 | 4346 | 4673 | 5140 | 6088 | 10373 | 3.6 | 113797
12- 27.11.370 | 3700(1900, 1800) | 1.0307 | 3.5777 | 5.8045 | 7.1255 | 7.9078 | 8.6712 | 0.84357 | 3.0524 | 4.9524 | 6.0794 | 6.7469 | 7.3981 | 0.66556 | 2.5298 | 4.1045 | 5.0385 | 5.5917 | 6.1315 | 36.3 | 143024.9996 | 150061.1244 | 151599.1009 | 153795.5383 | 158254.2591 | 178407.8653 | 2850 | 4346 | 4673 | 5140 | 6088 | 10373 | 3.7 | 116922
12- 27.11.380 | 3800(1900, 1900) | 1.0631 | 3.7179 | 6.0416 | 7.4196 | 8.2357 | 9.0321 | 0.87001 | 3.1721 | 5.1546 | 6.3303 | 7.0266 | 7.7061 | 0.68642 | 2.629 | 4.2721 | 5.2465 | 5.8236 | 6.3867 | 37.4 | 146845.0896 | 154071.38 | 155650.9234 | 157906.7239 | 162485.9507 | 183184.249 | 2850 | 4346 | 4673 | 5140 | 6088 | 10373 | 3.8 | 120047
12- 27.11.390 | 3900(2000, 1900) | 1.0984 | 3.7578 | 6.0815 | 7.4607 | 8.2772 | 9.074 | 0.89893 | 3.2061 | 5.1887 | 6.3654 | 7.062 | 7.7418 | 0.70923 | 2.6572 | 4.3003 | 5.2755 | 5.8529 | 6.4163 | 37.4 | 150557.5633 | 157974.0192 | 159595.1295 | 161910.2932 | 166610.026 | 187853.0163 | 2850 | 4346 | 4673 | 5140 | 6088 | 10373 | 3.9 | 123089
12- 27.11.400 | 4000(2000, 2000) | 1.1337 | 3.7977 | 6.1214 | 7.5018 | 8.3187 | 9.1159 | 0.92784 | 3.2402 | 5.2227 | 6.4004 | 7.0974 | 7.7776 | 0.73205 | 2.6854 | 4.3285 | 5.3046 | 5.8823 | 6.446 | 37.4 | 154271.3335 | 161877.9549 | 163540.6322 | 165915.1591 | 170735.3978 | 192523.0802 | 2850 | 4346 | 4673 | 5140 | 6088 | 10373 | 4 | 126132
12- 27.11.410 | 4100(2100, 2000) | 1.167 | 4.0467 | 6.564 | 8.0574 | 8.9417 | 9.8047 | 0.95511 | 3.4526 | 5.6003 | 6.8745 | 7.629 | 8.3652 | 0.75356 | 2.8615 | 4.6415 | 5.6975 | 6.3228 | 6.933 | 41 | 158113.4654 | 165910.2524 | 167614.4966 | 170048.3866 | 174989.1313 | 197321.5058 | 2850 | 4346 | 4673 | 5140 | 6088 | 10373 | 4.1 | 129274
12- 27.11.420 | 4200(2100, 2100) | 1.2003 | 4.2956 | 7.0066 | 8.613 | 9.5647 | 10.4934 | 0.98237 | 3.665 | 5.978 | 7.3485 | 8.1605 | 8.9529 | 0.77507 | 3.0375 | 4.9545 | 6.0903 | 6.7633 | 7.42 | 44.6 | 161955.5974 | 169942.5499 | 171688.361 | 174181.6142 | 179242.8649 | 202119.9314 | 2850 | 4346 | 4673 | 5140 | 6088 | 10373 | 4.2 | 132416
12- 27.11.430 | 4300(2200, 2100) | 1.2327 | 4.4359 | 7.2437 | 8.907 | 9.8927 | 10.8544 | 1.0088 | 3.7847 | 6.1802 | 7.5994 | 8.4403 | 9.2608 | 0.79593 | 3.1367 | 5.1221 | 6.2983 | 6.9952 | 7.6753 | 45.7 | 165775.6874 | 173952.8054 | 175740.1835 | 178292.7999 | 183474.5565 | 206896.3151 | 2850 | 4346 | 4673 | 5140 | 6088 | 10373 | 4.3 | 135541
12- 27.11.440 | 4400(2200, 2200) | 1.265 | 4.5761 | 7.4808 | 9.2011 | 10.2206 | 11.2153 | 1.0352 | 3.9043 | 6.3825 | 7.8503 | 8.7201 | 9.5688 | 0.81679 | 3.2358 | 5.2897 | 6.5062 | 7.2271 | 7.9305 | 46.8 | 169595.7774 | 177963.061 | 179792.006 | 182403.9856 | 187706.2482 | 211672.6988 | 2850 | 4346 | 4673 | 5140 | 6088 | 10373 | 4.4 | 138666
12- 27.11.450 | 4500(2300, 2200) | 1.3003 | 4.7236 | 7.7251 | 9.5026 | 10.556 | 11.5838 | 1.0642 | 4.0301 | 6.5909 | 8.1075 | 9.0062 | 9.8832 | 0.8396 | 3.3401 | 5.4625 | 6.7194 | 7.4643 | 8.1911 | 49.3 | 173437.9094 | 181995.3585 | 183865.8704 | 186537.2132 | 191959.9817 | 216471.1244 | 2850 | 4346 | 4673 | 5140 | 6088 | 10373 | 4.5 | 141808
12- 27.11.460 | 4600(2300, 2300) | 1.3356 | 4.8711 | 7.9693 | 9.804 | 10.8914 | 11.9524 | 1.0931 | 4.156 | 6.7993 | 8.3647 | 9.2924 | 10.1976 | 0.86242 | 3.4444 | 5.6352 | 6.9326 | 7.7014 | 8.4517 | 51.8 | 177278.7447 | 186026.3594 | 187938.4383 | 190669.1442 | 196212.4187 | 221268.2535 | 2850 | 4346 | 4673 | 5140 | 6088 | 10373 | 4.6 | 144949
12- 27.11.470 | 4700(2400, 2300) | 1.3689 | 5.0125 | 8.2076 | 10.0993 | 11.2205 | 12.3145 | 1.1203 | 4.2766 | 7.0026 | 8.6166 | 9.5732 | 10.5066 | 0.88393 | 3.5444 | 5.8037 | 7.1413 | 7.9341 | 8.7077 | 52.9 | 180992.5149 | 189930.2951 | 191883.9409 | 194674.01 | 200337.7905 | 225938.3173 | 2850 | 4346 | 4673 | 5140 | 6088 | 10373 | 4.7 | 147992
12- 27.11.480 | 4800(2400, 2400) | 1.4023 | 5.1539 | 8.4458 | 10.3945 | 11.5496 | 12.6766 | 1.1476 | 4.3972 | 7.2058 | 8.8685 | 9.854 | 10.8156 | 0.90544 | 3.6444 | 5.9721 | 7.3501 | 8.1668 | 8.9638 | 54 | 184704.9886 | 193832.9343 | 195828.147 | 198677.5793 | 204461.8657 | 230607.0846 | 2850 | 4346 | 4673 | 5140 | 6088 | 10373 | 4.8 | 151034
12- 27.11.490 | 4900(2500, 2400) | 1.4346 | 5.2941 | 8.6828 | 10.6885 | 11.8775 | 13.0376 | 1.1741 | 4.5169 | 7.4081 | 9.1193 | 10.1337 | 11.1235 | 0.9263 | 3.7435 | 6.1397 | 7.558 | 8.3987 | 9.219 | 55.1 | 188526.3752 | 197844.4864 | 199881.2661 | 202790.0615 | 208694.854 | 235384.7649 | 2850 | 4346 | 4673 | 5140 | 6088 | 10373 | 4.9 | 154160
12- 27.11.500 | 5000(2500, 2500) | 1.4669 | 5.4344 | 8.9199 | 10.9826 | 12.2054 | 13.3985 | 1.2005 | 4.6365 | 7.6104 | 9.3702 | 10.4135 | 11.4315 | 0.94716 | 3.8427 | 6.3074 | 7.7659 | 8.6306 | 9.4743 | 56.2 | 192346.4652 | 201854.742 | 203933.0886 | 206901.2472 | 212926.5456 | 240161.1486 | 2850 | 4346 | 4673 | 5140 | 6088 | 10373 | 5 | 157285
12- 27.11.510 | 5100(2600, 2500) | 1.5022 | 5.4743 | 8.9598 | 11.0237 | 12.2469 | 13.4404 | 1.2294 | 4.6706 | 7.6444 | 9.4053 | 10.4489 | 11.4672 | 0.96997 | 3.8709 | 6.3356 | 7.795 | 8.6599 | 9.5039 | 56.2 | 196188.5972 | 205887.0395 | 208006.953 | 211034.4748 | 217180.2792 | 244959.5742 | 2850 | 4346 | 4673 | 5140 | 6088 | 10373 | 5.1 | 160427
12- 27.11.520 | 5200(2600, 2600) | 1.5375 | 5.5142 | 8.9997 | 11.0648 | 12.2884 | 13.4823 | 1.2583 | 4.7046 | 7.6784 | 9.4403 | 10.4843 | 11.503 | 0.99279 | 3.8991 | 6.3638 | 7.824 | 8.6893 | 9.5335 | 56.2 | 200030.7291 | 209919.337 | 212080.8174 | 215167.7024 | 221434.0127 | 249757.9998 | 2850 | 4346 | 4673 | 5140 | 6088 | 10373 | 5.2 | 163569
12- 27.11.530 | 5300(2700, 2600) | 1.5708 | 5.6594 | 9.2417 | 11.3639 | 12.6214 | 13.8484 | 1.2856 | 4.8285 | 7.8849 | 9.6956 | 10.7685 | 11.8153 | 1.0143 | 4.0018 | 6.5349 | 8.0356 | 8.9248 | 9.7924 | 58.7 | 203872.8611 | 213951.6345 | 216154.6819 | 219300.93 | 225687.7463 | 254556.4255 | 2850 | 4346 | 4673 | 5140 | 6088 | 10373 | 5.3 | 166711
12- 27.11.540 | 5400(2700, 2700) | 1.6042 | 5.8046 | 9.4837 | 11.6631 | 12.9545 | 14.2146 | 1.3129 | 4.9524 | 8.0914 | 9.9508 | 11.0526 | 12.1277 | 1.0358 | 4.1045 | 6.7061 | 8.2471 | 9.1603 | 10.0513 | 61.2 | 207714.993 | 217983.9319 | 220228.5463 | 223434.1576 | 229941.4798 | 259354.8511 | 2850 | 4346 | 4673 | 5140 | 6088 | 10373 | 5.4 | 169853
12- 27.11.550 | 5500(2800, 2700) | 1.6365 | 5.9448 | 9.7208 | 11.9571 | 13.2824 | 14.5755 | 1.3393 | 5.072 | 8.2937 | 10.2017 | 11.3324 | 12.4357 | 1.0567 | 4.2036 | 6.8737 | 8.455 | 9.3921 | 10.3065 | 62.3 | 211405.4247 | 221864.5292 | 224150.7104 | 227415.6849 | 234043.5131 | 264001.5764 | 2850 | 4346 | 4673 | 5140 | 6088 | 10373 | 5.5 | 172878
12- 27.11.560 | 5600(2800, 2800) | 1.6688 | 6.0851 | 9.9579 | 12.2511 | 13.6103 | 14.9365 | 1.3657 | 5.1917 | 8.4959 | 10.4525 | 11.6121 | 12.7436 | 1.0775 | 4.3028 | 7.0413 | 8.6629 | 9.624 | 10.5617 | 63.4 | 215095.8564 | 225745.1264 | 228072.8746 | 231397.2123 | 238145.5465 | 268648.3018 | 2850 | 4346 | 4673 | 5140 | 6088 | 10373 | 5.6 | 175903
12- 27.11.570 | 5700(2900, 2800) | 1.7041 | 6.2287 | 10.1984 | 12.5487 | 13.9418 | 15.301 | 1.3946 | 5.3143 | 8.7011 | 10.7064 | 11.8949 | 13.0546 | 1.1003 | 4.4044 | 7.2114 | 8.8733 | 9.8584 | 10.8195 | 64.5 | 218313.0353 | 229152.4708 | 231521.7859 | 234905.4867 | 241774.3269 | 272821.7743 | 2850 | 4346 | 4673 | 5140 | 6088 | 10373 | 5.7 | 178563
12- 27.11.580 | 5800(2900, 2900) | 1.7394 | 6.3724 | 10.4389 | 12.8463 | 14.2732 | 15.6655 | 1.4236 | 5.4369 | 8.9063 | 10.9603 | 12.1777 | 13.3656 | 1.1232 | 4.506 | 7.3814 | 9.0838 | 10.0928 | 11.0773 | 65.6 | 221531.5107 | 232561.1118 | 234971.9938 | 238415.0578 | 245404.404 | 276996.5434 | 2850 | 4346 | 4673 | 5140 | 6088 | 10373 | 5.8 | 181224
12- 27.11.590 | 5900(3000, 2900) | 1.7727 | 6.41 | 10.4765 | 12.885 | 14.3123 | 15.705 | 1.4508 | 5.469 | 8.9384 | 10.9934 | 12.2111 | 13.3993 | 1.1447 | 4.5326 | 7.408 | 9.1112 | 10.1204 | 11.1052 | 65.6 | 224769.4349 | 235989.2015 | 238441.6505 | 241944.0776 | 249053.9297 | 281190.7613 | 2850 | 4346 | 4673 | 5140 | 6088 | 10373 | 5.9 | 183900
12- 27.11.600 | 6000(3000, 3000) | 1.8061 | 6.4476 | 10.5141 | 12.9238 | 14.3515 | 15.7445 | 1.4781 | 5.5011 | 8.9705 | 11.0264 | 12.2445 | 13.433 | 1.1662 | 4.5592 | 7.4346 | 9.1386 | 10.1481 | 11.1331 | 65.6 | 228007.359 | 239417.2912 | 241911.3071 | 245473.0974 | 252703.4555 | 285384.9791 | 2850 | 4346 | 4673 | 5140 | 6088 | 10373 | 6 | 186576
Цены указаны для конвектора с корпусом из оцинкованной стали окрашенного в Ral7021
Стоимость конвектора с корпусом из нержавеющей стали +15% к цене прибора
Конвектор в проходном исполнении(КВКП) +1500 рублей к цене в концевом исполнении (КВК)

## КВК 12-27.14
Медно-алюминиевые конвекторы для встраивания в пол с принудительной конвекцией серии "Гольфстрим-В" 12 В для сухих помещений
"Qну" при ΔT = 70 - мощность конвектора, расчитывается при температуре 95/85 С (прямая/обратка) и комнатной температуре 20 С,
"Qну" при ΔT = 60 - мощность конвектора, расчитывается при температуре 90/70 С и комнатной температуре 20 С,
"Qну" при ΔT = 50 - мощность конвектора, расчитывается при температуре 75/65 С и комнатной температуре 20 С, | [25 empty] | www.isoterm.ru
расход теплоносителя 0,1 кг/с (360кг/час) | [25 empty] | sale@isoterm.ru
Цена конвектора с решёткой шириной 272 мм, высотой 140мм, руб. с НДС
Тип | L, мм | Теплопроизводительность, кВт | [17 empty] | Потребляемая мощность вентиляторов, Вт | Материал декоративной решётки |  | Алюминий анодированный |  | Дерево натуральное
|  | ΔT = 70°С при разной скорости вращения вентилятора | [5 empty] | ΔT = 60°С при разной скорости вращения вентилятора | [5 empty] | ΔT = 50°С при разной скорости вращения вентилятора | [5 empty] | Мощность вентиляторов, Вт | Сталь окрашенная Ral 9006, 9016, 7021 |  | Алюминий анодированный |  | Дерево натуральное
|  | 0 | 1 30% min | 2 50% | 3 70% | 4 90% | 5 max | 0 | 1 30% min | 2 50% | 3 70% | 4 90% | 5 max | 0 | 1 30% min | 2 50% | 3 70% | 4 90% | 5 max | P, Вт | Секционная | Рулонная | Натуральный цвет | Золотой, чёрный, бронза(светлая/тёмная) | Берёза, бук, дуб | Орех, мербау | стж | стр | ал | аланод | дуб | орех
12- 27.14.060 | 600 | 0.122 | 0.41 | 0.7 | 0.858 | 0.951 | 1.043 | 0.099846 | 0.34981 | 0.59723 | 0.73204 | 0.81138 | 0.88988 | 0.078776 | 0.28992 | 0.49498 | 0.6067 | 0.67246 | 0.73752 | 3.6 | 25773.7099 | 26914.7031 | 27164.1047 | 27520.2837 | 28243.3196 | 31511.4719 | 2850 | 4346 | 4673 | 5140 | 6088 | 10373 | 0.6 | 20950.5296
12- 27.14.070 | 700 | 0.164 | 0.597 | 1.032 | 1.268 | 1.408 | 1.545 | 0.13422 | 0.50935 | 0.88049 | 1.0818 | 1.2013 | 1.3182 | 0.1059 | 0.42215 | 0.72974 | 0.89662 | 0.99561 | 1.0925 | 4.7 | 27125.3524 | 29752.2716 | 30030.0142 | 30426.6682 | 31231.8671 | 34871.4004 | 2850 | 4346 | 4673 | 5140 | 6088 | 10373 | 0.7 | 24263.7842
12- 27.14.080 | 800 | 0.209 | 0.637 | 1.072 | 1.309 | 1.449 | 1.587 | 0.17105 | 0.54348 | 0.91462 | 1.1168 | 1.2363 | 1.354 | 0.13495 | 0.45043 | 0.75802 | 0.92561 | 1.0246 | 1.1222 | 4.7 | 30894.8463 | 32277.8684 | 32580.1734 | 33011.9055 | 33888.3126 | 37849.7094 | 2850 | 4346 | 4673 | 5140 | 6088 | 10373 | 0.8 | 27640.4867
12- 27.14.090 | 900 | 0.251 | 0.829 | 1.408 | 1.724 | 1.911 | 2.094 | 0.20542 | 0.70729 | 1.2013 | 1.4709 | 1.6304 | 1.7866 | 0.16207 | 0.5862 | 0.99561 | 1.2191 | 1.3513 | 1.4807 | 7.2 | 38884.3693 | 40626.9771 | 41007.8814 | 41551.8639 | 42656.1368 | 47647.4967 | 2850 | 4346 | 4673 | 5140 | 6088 | 10373 | 0.9 | 31062.8718
12- 27.14.100 | 1000 | 0.293 | 1.016 | 1.74 | 2.134 | 2.368 | 2.596 | 0.23979 | 0.86684 | 1.4845 | 1.8207 | 2.0203 | 2.2149 | 0.18919 | 0.71843 | 1.2304 | 1.509 | 1.6744 | 1.8357 | 8.3 | 42316.7052 | 44218.3605 | 44634.0298 | 45227.6616 | 46432.7212 | 51879.6418 | 2850 | 4346 | 4673 | 5140 | 6088 | 10373 | 1 | 34424.3469
12- 27.14.110 | 1100 | 0.338 | 1.217 | 2.086 | 2.559 | 2.839 | 3.113 | 0.27662 | 1.0383 | 1.7798 | 2.1833 | 2.4222 | 2.656 | 0.21825 | 0.86056 | 1.475 | 1.8095 | 2.0075 | 2.2012 | 9.4 | 46502.636 | 48594.4569 | 49051.6931 | 49704.688 | 51030.2537 | 57021.8663 | 2850 | 4346 | 4673 | 5140 | 6088 | 10373 | 1.1 | 37831.5045
12- 27.14.120 | 1200 | 0.381 | 1.243 | 2.112 | 2.586 | 2.867 | 3.141 | 0.31181 | 1.0605 | 1.8019 | 2.2063 | 2.4461 | 2.6799 | 0.24601 | 0.87894 | 1.4934 | 1.8286 | 2.0273 | 2.221 | 9.4 | 50547.07 | 52829.0564 | 50903.866 | 54040.2177 | 52964.1852 | 62022.594 | 2850 | 4346 | 4673 | 5140 | 6088 | 10373 | 1.2 | 41129.5315
12- 27.14.130 | 1300 | 0.422 | 1.434 | 2.448 | 3 | 3.327 | 3.647 | 0.34537 | 1.2235 | 2.0886 | 2.5596 | 2.8386 | 3.1116 | 0.27249 | 1.014 | 1.731 | 2.1213 | 2.3526 | 2.5788 | 11.9 | 55728.1463 | 58245.2465 | 58795.4415 | 59581.194 | 61176.2548 | 68385.997 | 2850 | 4346 | 4673 | 5140 | 6088 | 10373 | 1.3 | 44536.6891
12- 27.14.140 | 1400 | 0.467 | 1.624 | 2.783 | 3.414 | 3.787 | 4.153 | 0.3822 | 1.3856 | 2.3744 | 2.9128 | 3.231 | 3.5433 | 0.30154 | 1.1483 | 1.9679 | 2.4141 | 2.6778 | 2.9366 | 13 | 58879.4442 | 61541.7617 | 62123.6987 | 62954.7831 | 64641.8667 | 72267.5555 | 2850 | 4346 | 4673 | 5140 | 6088 | 10373 | 1.4 | 47913.3917
12- 27.14.150 | 1500 | 0.51 | 1.812 | 3.116 | 3.825 | 4.245 | 4.656 | 0.41739 | 1.546 | 2.6585 | 3.2634 | 3.6218 | 3.9724 | 0.32931 | 1.2813 | 2.2034 | 2.7047 | 3.0017 | 3.2923 | 14 | 63065.375 | 65917.858 | 66541.362 | 67431.8096 | 69239.3991 | 77409.78 | 2850 | 4346 | 4673 | 5140 | 6088 | 10373 | 1.5 | 51320.5493
12- 27.14.160 | 1600 | 0.551 | 1.848 | 3.152 | 3.863 | 4.283 | 4.694 | 0.45094 | 1.5767 | 2.6892 | 3.2959 | 3.6542 | 4.0049 | 0.35578 | 1.3067 | 2.2288 | 2.7316 | 3.0286 | 3.3192 | 14 | 67129.5527 | 70172.2013 | 70837.2722 | 71787.083 | 73715.1785 | 82430.2514 | 2850 | 4346 | 4673 | 5140 | 6088 | 10373 | 1.6 | 54633.8038
12- 27.14.170 | 1700 | 0.597 | 2.042 | 3.491 | 4.28 | 4.747 | 5.204 | 0.48859 | 1.7422 | 2.9785 | 3.6516 | 4.0501 | 4.44 | 0.38549 | 1.4439 | 2.4685 | 3.0264 | 3.3567 | 3.6798 | 16.6 | 71275.9961 | 74508.8102 | 75215.448 | 76224.6219 | 78273.2234 | 87532.9884 | 2850 | 4346 | 4673 | 5140 | 6088 | 10373 | 1.7 | 58010.5064
12- 27.14.180 | 1800 | 0.639 | 2.23 | 3.824 | 4.691 | 5.205 | 5.707 | 0.52296 | 1.9026 | 3.2626 | 4.0023 | 4.4408 | 4.8691 | 0.4126 | 1.5769 | 2.704 | 3.3171 | 3.6805 | 4.0355 | 17.6 | 75461.9269 | 78884.9065 | 79633.1113 | 80701.6484 | 82870.7558 | 92675.2129 | 2850 | 4346 | 4673 | 5140 | 6088 | 10373 | 1.8 | 61417.664
12- 27.14.190 | 1900 | 0.681 | 2.417 | 4.155 | 5.101 | 5.661 | 6.209 | 0.55733 | 2.0622 | 3.545 | 4.3521 | 4.8299 | 5.2974 | 0.43972 | 1.7091 | 2.938 | 3.607 | 4.003 | 4.3905 | 18.7 | 79608.3702 | 83221.5154 | 84011.2871 | 85139.1874 | 87428.8008 | 97777.9499 | 2850 | 4346 | 4673 | 5140 | 6088 | 10373 | 1.9 | 64794.3666
12- 27.14.200 | 2000 | 0.726 | 2.457 | 4.195 | 5.142 | 5.703 | 6.251 | 0.59416 | 2.0963 | 3.5791 | 4.3871 | 4.8657 | 5.3333 | 0.46878 | 1.7374 | 2.9663 | 3.636 | 4.0327 | 4.4202 | 18.7 | 83672.548 | 87475.8587 | 88307.1973 | 89494.4608 | 91904.5801 | 102798.4213 | 2850 | 4346 | 4673 | 5140 | 6088 | 10373 | 2 | 68107.6211
12- 27.14.210 | 2100 | 0.768 | 2.799 | 4.827 | 5.93 | 6.583 | 7.222 | 0.62854 | 2.3881 | 4.1183 | 5.0594 | 5.6165 | 6.1617 | 0.4959 | 1.9792 | 3.4132 | 4.1932 | 4.6549 | 5.1068 | 22.3 | 87838.7351 | 91832.2113 | 92705.1169 | 93951.7435 | 96482.3688 | 107920.9021 | 2850 | 4346 | 4673 | 5140 | 6088 | 10373 | 2.1 | 71499.5512
12- 27.14.220 | 2200 | 0.81 | 2.986 | 5.159 | 6.34 | 7.04 | 7.724 | 0.66291 | 2.5476 | 4.4016 | 5.4092 | 6.0064 | 6.59 | 0.52302 | 2.1114 | 3.648 | 4.4831 | 4.9781 | 5.4617 | 23.4 | 92004.9222 | 96188.5639 | 97103.0365 | 98409.0262 | 101060.1575 | 113043.3829 | 2850 | 4346 | 4673 | 5140 | 6088 | 10373 | 2.2 | 74891.4813
12- 27.14.230 | 2300 | 0.855 | 3.18 | 5.497 | 6.757 | 7.504 | 8.234 | 0.69974 | 2.7131 | 4.69 | 5.765 | 6.4023 | 7.0252 | 0.55208 | 2.2486 | 3.887 | 4.778 | 5.3062 | 5.8224 | 25.9 | 96171.1092 | 100544.9166 | 101500.956 | 102866.309 | 105637.9462 | 118165.8636 | 2850 | 4346 | 4673 | 5140 | 6088 | 10373 | 2.3 | 78283.4114
12- 27.14.240 | 2400 | 0.898 | 3.368 | 5.83 | 7.168 | 7.961 | 8.737 | 0.73493 | 2.8735 | 4.9741 | 6.1157 | 6.7922 | 7.4543 | 0.57984 | 2.3816 | 4.1225 | 5.0686 | 5.6293 | 6.178 | 27 | 100235.287 | 104799.2598 | 105796.8662 | 107221.5823 | 110113.7256 | 123186.335 | 2850 | 4346 | 4673 | 5140 | 6088 | 10373 | 2.4 | 81596.6659
12- 27.14.250 | 2500 | 0.939 | 3.554 | 6.162 | 7.578 | 8.418 | 9.239 | 0.76848 | 3.0322 | 5.2573 | 6.4655 | 7.1821 | 7.8826 | 0.60632 | 2.5131 | 4.3572 | 5.3585 | 5.9525 | 6.533 | 28.1 | 104401.4741 | 109155.6125 | 110194.7858 | 111678.8651 | 114691.5143 | 128308.8158 | 2850 | 4346 | 4673 | 5140 | 6088 | 10373 | 2.5 | 84988.596
12- 27.14.260 | 2600 | 0.984 | 3.594 | 6.202 | 7.62 | 8.46 | 9.281 | 0.80531 | 3.0664 | 5.2915 | 6.5013 | 7.218 | 7.9184 | 0.63537 | 2.5414 | 4.3855 | 5.3882 | 5.9822 | 6.5627 | 28.1 | 108567.6612 | 113511.9651 | 114592.7053 | 116136.1478 | 119269.303 | 133431.2965 | 2850 | 4346 | 4673 | 5140 | 6088 | 10373 | 2.6 | 88380.5261
12- 27.14.270 | 2700 | 1.027 | 3.786 | 6.538 | 8.035 | 8.921 | 9.788 | 0.8405 | 3.2302 | 5.5781 | 6.8554 | 7.6113 | 8.351 | 0.66314 | 2.6771 | 4.6231 | 5.6816 | 6.3081 | 6.9212 | 30.6 | 112753.592 | 117888.0615 | 119010.3686 | 120613.1743 | 123866.8354 | 138573.521 | 2850 | 4346 | 4673 | 5140 | 6088 | 10373 | 2.7 | 91787.6837
12- 27.14.280 | 2800 | 1.068 | 3.973 | 6.87 | 8.445 | 9.378 | 10.29 | 0.87406 | 3.3897 | 5.8614 | 7.2052 | 8.0012 | 8.7793 | 0.68961 | 2.8094 | 4.8579 | 5.9716 | 6.6313 | 7.2762 | 31.7 | 116778.2822 | 122102.9172 | 123266.7913 | 124928.9601 | 128303.1273 | 143554.5049 | 2850 | 4346 | 4673 | 5140 | 6088 | 10373 | 2.8 | 95070.4832
12- 27.14.290 | 2900 | 1.114 | 4.163 | 7.205 | 8.858 | 9.838 | 10.796 | 0.91171 | 3.5518 | 6.1472 | 7.5575 | 8.3937 | 9.211 | 0.71931 | 2.9437 | 5.0947 | 6.2636 | 6.9566 | 7.634 | 32.8 | 120376.8366 | 125891.6371 | 127097.0782 | 128818.6102 | 132313.2832 | 148109.353 | 2850 | 4346 | 4673 | 5140 | 6088 | 10373 | 2.9 | 98024.6221
12- 27.14.300 | 3000 | 1.156 | 4.201 | 7.242 | 8.897 | 9.877 | 10.835 | 0.94608 | 3.5842 | 6.1788 | 7.5908 | 8.4269 | 9.2443 | 0.74643 | 2.9706 | 5.1209 | 6.2912 | 6.9841 | 7.6616 | 32.8 | 123975.391 | 129680.3571 | 130927.365 | 132708.2602 | 136323.4392 | 152664.201 | 2850 | 4346 | 4673 | 5140 | 6088 | 10373 | 3 | 100978.761
12- 27.14.310 | 3100(1600, 1500) | 1.198 | 4.541 | 7.873 | 9.683 | 10.756 | 11.805 | 0.98045 | 3.8743 | 6.7172 | 8.2614 | 9.1769 | 10.0719 | 0.77355 | 3.211 | 5.5671 | 6.847 | 7.6057 | 8.3475 | 36.4 | 133352.2819 | 139247.4135 | 140535.9884 | 142376.2467 | 146111.9317 | 162997.3856 | 2850 | 4346 | 4673 | 5140 | 6088 | 10373 | 3.1 | 108389.4874
12- 27.14.320 | 3200(1600, 1600) | 1.102 | 3.696 | 6.304 | 7.726 | 8.566 | 9.388 | 0.90188 | 3.1534 | 5.3785 | 6.5917 | 7.3084 | 8.0097 | 0.71157 | 2.6135 | 4.4576 | 5.4631 | 6.0571 | 6.6384 | 28 | 137460.883 | 143546.1802 | 144876.322 | 146775.9435 | 150632.1345 | 168062.2804 | 2850 | 4346 | 4673 | 5140 | 6088 | 10373 | 3.2 | 111737.0038
12- 27.14.330 | 3300(1700, 1600) | 1.148 | 3.89 | 6.643 | 8.143 | 9.03 | 9.898 | 0.93953 | 3.3189 | 5.6677 | 6.9475 | 7.7043 | 8.4449 | 0.74127 | 2.7507 | 4.6973 | 5.758 | 6.3852 | 6.999 | 30.6 | 141651.7498 | 147927.2125 | 149298.9212 | 151257.9059 | 155234.6029 | 173209.4408 | 2850 | 4346 | 4673 | 5140 | 6088 | 10373 | 3.3 | 115147.9683
12- 27.14.340 | 3400(1700, 1700) | 1.194 | 4.084 | 6.982 | 8.56 | 9.494 | 10.408 | 0.97718 | 3.4844 | 5.957 | 7.3033 | 8.1002 | 8.88 | 0.77097 | 2.8878 | 4.9371 | 6.0529 | 6.7133 | 7.3596 | 33.2 | 145842.6166 | 152308.2448 | 153721.5205 | 155739.8683 | 159837.0712 | 178356.6013 | 2850 | 4346 | 4673 | 5140 | 6088 | 10373 | 3.4 | 118558.9328
12- 27.14.350 | 3500(1800, 1700) | 1.236 | 4.272 | 7.315 | 8.971 | 9.952 | 10.911 | 1.0116 | 3.6448 | 6.2411 | 7.654 | 8.4909 | 9.3091 | 0.79809 | 3.0208 | 5.1725 | 6.3435 | 7.0372 | 7.7153 | 34.2 | 150076.2615 | 156732.0552 | 158186.8978 | 160264.6089 | 164482.3177 | 183546.5398 | 2850 | 4346 | 4673 | 5140 | 6088 | 10373 | 3.5 | 122002.8902
12- 27.14.360 | 3600(1800, 1800) | 1.278 | 4.46 | 7.648 | 9.382 | 10.41 | 11.414 | 1.0459 | 3.8052 | 6.5252 | 8.0046 | 8.8817 | 9.7383 | 0.82521 | 3.1537 | 5.408 | 6.6341 | 7.361 | 8.071 | 35.2 | 154308.261 | 161154.2203 | 162650.6299 | 164787.7041 | 169125.9189 | 188734.8331 | 2850 | 4346 | 4673 | 5140 | 6088 | 10373 | 3.6 | 125445.5787
12- 27.14.370 | 3700(1900, 1800) | 1.32 | 4.647 | 7.979 | 9.792 | 10.866 | 11.916 | 1.0803 | 3.9648 | 6.8076 | 8.3544 | 9.2707 | 10.1666 | 0.85233 | 3.2859 | 5.642 | 6.924 | 7.6835 | 8.4259 | 36.3 | 158499.1278 | 162384.912 | 163541.6676 | 165227.688 | 173728.3873 | 185069.1756 | 2850 | 4346 | 4673 | 5140 | 6088 | 10373 | 3.7 | 128856.5432
12- 27.14.380 | 3800(1900, 1900) | 1.362 | 4.834 | 8.31 | 10.202 | 11.322 | 12.418 | 1.1147 | 4.1243 | 7.09 | 8.7042 | 9.6598 | 10.5949 | 0.87945 | 3.4182 | 5.8761 | 7.214 | 8.0059 | 8.7809 | 37.4 | 162689.9946 | 166826.8979 | 168377.7224 | 169393.626 | 178330.8557 | 189982.3742 | 2850 | 4346 | 4673 | 5140 | 6088 | 10373 | 3.8 | 132267.5077
12- 27.14.390 | 3900(2000, 1900) | 1.407 | 4.874 | 8.35 | 10.243 | 11.364 | 12.46 | 1.1515 | 4.1584 | 7.1241 | 8.7392 | 9.6956 | 10.6307 | 0.90851 | 3.4465 | 5.9044 | 7.2429 | 8.0356 | 8.8106 | 37.4 | 166798.5957 | 174215.0516 | 175836.162 | 177336.0648 | 182851.0585 | 200383.2479 | 2850 | 4346 | 4673 | 5140 | 6088 | 10373 | 3.9 | 135615.0242
12- 27.14.400 | 4000(2000, 2000) | 1.452 | 4.914 | 8.39 | 10.284 | 11.406 | 12.502 | 1.1883 | 4.1926 | 7.1582 | 8.7742 | 9.7315 | 10.6666 | 0.93756 | 3.4747 | 5.9327 | 7.2719 | 8.0653 | 8.8403 | 37.4 | 170908.8422 | 178515.4637 | 180178.1409 | 182552.6678 | 187372.9065 | 209160.5889 | 2850 | 4346 | 4673 | 5140 | 6088 | 10373 | 4 | 138963.8096
12- 27.14.410 | 4100(2100, 2000) | 1.494 | 5.256 | 9.022 | 11.072 | 12.286 | 13.473 | 1.2227 | 4.4844 | 7.6975 | 9.4465 | 10.4823 | 11.495 | 0.96468 | 3.7166 | 6.3796 | 7.8291 | 8.6876 | 9.5269 | 41 | 175121.098 | 182917.885 | 184622.1292 | 187056.0193 | 191996.764 | 214329.1384 | 2850 | 4346 | 4673 | 5140 | 6088 | 10373 | 4.1 | 142391.2706
12- 27.14.420 | 4200(2100, 2100) | 1.536 | 5.598 | 9.654 | 11.86 | 13.166 | 14.444 | 1.2571 | 4.7761 | 8.2367 | 10.1188 | 11.2331 | 12.3234 | 0.9918 | 3.9584 | 6.8265 | 8.3863 | 9.3098 | 10.2135 | 44.6 | 179331.7086 | 187318.6611 | 189064.4722 | 191557.7254 | 196618.9761 | 219496.0426 | 2850 | 4346 | 4673 | 5140 | 6088 | 10373 | 4.2 | 145817.4626
12- 27.14.430 | 4300(2200, 2100) | 1.578 | 5.785 | 9.986 | 12.27 | 13.623 | 14.946 | 1.2914 | 4.9357 | 8.5199 | 10.4686 | 11.623 | 12.7517 | 1.0189 | 4.0906 | 7.0612 | 8.6763 | 9.633 | 10.5685 | 45.7 | 183543.9644 | 191721.0824 | 193508.4605 | 196061.0769 | 201242.8335 | 224664.5921 | 2850 | 4346 | 4673 | 5140 | 6088 | 10373 | 4.3 | 149244.9235
12- 27.14.440 | 4400(2200, 2200) | 1.62 | 5.972 | 10.318 | 12.68 | 14.08 | 15.448 | 1.3258 | 5.0952 | 8.8032 | 10.8184 | 12.0129 | 13.1801 | 1.046 | 4.2229 | 7.296 | 8.9662 | 9.9561 | 10.9235 | 46.8 | 187756.2202 | 196123.5038 | 197952.4488 | 200564.4284 | 205866.691 | 229833.1416 | 2850 | 4346 | 4673 | 5140 | 6088 | 10373 | 4.4 | 152672.3845
12- 27.14.450 | 4500(2300, 2200) | 1.665 | 6.166 | 10.656 | 13.097 | 14.544 | 15.958 | 1.3626 | 5.2608 | 9.0916 | 11.1742 | 12.4088 | 13.6152 | 1.0751 | 4.3601 | 7.535 | 9.261 | 10.2842 | 11.2841 | 49.3 | 191966.8307 | 200524.2799 | 202394.7918 | 205066.1345 | 210488.9031 | 235000.0458 | 2850 | 4346 | 4673 | 5140 | 6088 | 10373 | 4.5 | 156098.5765
12- 27.14.460 | 4600(2300, 2300) | 1.71 | 6.36 | 10.994 | 13.514 | 15.008 | 16.468 | 1.3995 | 5.4263 | 9.38 | 11.53 | 12.8046 | 14.0503 | 1.1042 | 4.4972 | 7.774 | 9.5559 | 10.6123 | 11.6447 | 51.8 | 196179.0866 | 204926.7012 | 206838.7801 | 209569.486 | 215112.7605 | 240168.5953 | 2850 | 4346 | 4673 | 5140 | 6088 | 10373 | 4.6 | 159526.0374
12- 27.14.470 | 4700(2400, 2300) | 1.753 | 6.548 | 11.327 | 13.925 | 15.465 | 16.971 | 1.4347 | 5.5867 | 9.6641 | 11.8806 | 13.1946 | 14.4795 | 1.1319 | 4.6302 | 8.0095 | 9.8465 | 10.9355 | 12.0004 | 52.9 | 200287.6877 | 209225.4679 | 211179.1137 | 213969.1828 | 219632.9633 | 245233.4901 | 2850 | 4346 | 4673 | 5140 | 6088 | 10373 | 4.7 | 162873.5539
12- 27.14.480 | 4800(2400, 2400) | 1.796 | 6.736 | 11.66 | 14.336 | 15.922 | 17.474 | 1.4699 | 5.7471 | 9.9482 | 12.2313 | 13.5845 | 14.9086 | 1.1597 | 4.7631 | 8.2449 | 10.1372 | 11.2586 | 12.3561 | 54 | 204397.9342 | 213525.8799 | 215521.0927 | 218370.5249 | 224154.8114 | 250300.0303 | 2850 | 4346 | 4673 | 5140 | 6088 | 10373 | 4.8 | 166222.3394
12- 27.14.490 | 4900(2500, 2400) | 1.837 | 6.922 | 11.992 | 14.746 | 16.379 | 17.976 | 1.5034 | 5.9058 | 10.2314 | 12.5811 | 13.9744 | 15.3369 | 1.1862 | 4.8946 | 8.4797 | 10.4271 | 11.5818 | 12.711 | 55.1 | 208608.5447 | 217926.656 | 219963.4357 | 222872.2311 | 228777.0235 | 255466.9345 | 2850 | 4346 | 4673 | 5140 | 6088 | 10373 | 4.9 | 169648.5314
12- 27.14.500 | 5000(2500, 2500) | 1.878 | 7.108 | 12.324 | 15.156 | 16.836 | 18.478 | 1.537 | 6.0645 | 10.5147 | 12.9309 | 14.3643 | 15.7652 | 1.2126 | 5.0262 | 8.7144 | 10.717 | 11.9049 | 13.066 | 56.2 | 212820.8006 | 222329.0774 | 224407.424 | 227375.5826 | 233400.881 | 260635.484 | 2850 | 4346 | 4673 | 5140 | 6088 | 10373 | 5 | 173075.9923
12- 27.14.510 | 5100(2600, 2500) | 1.923 | 7.148 | 12.364 | 15.198 | 16.878 | 18.52 | 1.5738 | 6.0986 | 10.5488 | 12.9668 | 14.4001 | 15.801 | 1.2417 | 5.0544 | 8.7427 | 10.7467 | 11.9346 | 13.0957 | 56.2 | 217033.0564 | 226731.4987 | 228851.4123 | 231878.934 | 238024.7384 | 265804.0335 | 2850 | 4346 | 4673 | 5140 | 6088 | 10373 | 5.1 | 176503.4533
12- 27.14.520 | 5200(2600, 2600) | 1.968 | 7.188 | 12.404 | 15.24 | 16.92 | 18.562 | 1.6106 | 6.1327 | 10.5829 | 13.0026 | 14.4359 | 15.8369 | 1.2707 | 5.0827 | 8.771 | 10.7764 | 11.9643 | 13.1254 | 56.2 | 221243.6669 | 231132.2748 | 233293.7553 | 236380.6402 | 242646.9505 | 270970.9377 | 2850 | 4346 | 4673 | 5140 | 6088 | 10373 | 5.2 | 179929.6453
12- 27.14.530 | 5300(2700, 2600) | 2.011 | 7.38 | 12.74 | 15.655 | 17.381 | 19.069 | 1.6458 | 6.2965 | 10.8696 | 13.3567 | 14.8293 | 16.2694 | 1.2985 | 5.2185 | 9.0086 | 11.0698 | 12.2903 | 13.4839 | 58.7 | 225475.6665 | 235554.4399 | 237757.4873 | 240903.7354 | 247290.5517 | 276159.2309 | 2850 | 4346 | 4673 | 5140 | 6088 | 10373 | 5.3 | 183372.3338
12- 27.14.540 | 5400(2700, 2700) | 2.054 | 7.572 | 13.076 | 16.07 | 17.842 | 19.576 | 1.681 | 6.4603 | 11.1563 | 13.7107 | 15.2226 | 16.702 | 1.3263 | 5.3543 | 9.2462 | 11.3633 | 12.6163 | 13.8424 | 61.2 | 229709.3114 | 239978.2503 | 242222.8647 | 245428.4759 | 251935.7982 | 281349.1695 | 2850 | 4346 | 4673 | 5140 | 6088 | 10373 | 5.4 | 186816.2912
12- 27.14.550 | 5500(2800, 2700) | 2.095 | 7.759 | 13.408 | 16.48 | 18.299 | 20.078 | 1.7146 | 6.6199 | 11.4395 | 14.0605 | 15.6125 | 17.1303 | 1.3528 | 5.4865 | 9.481 | 11.6532 | 12.9394 | 14.1974 | 62.3 | 233776.7797 | 244235.8842 | 246522.0655 | 249787.0399 | 256414.8682 | 286372.9315 | 2850 | 4346 | 4673 | 5140 | 6088 | 10373 | 5.5 | 190132.0837
12- 27.14.560 | 5600(2800, 2800) | 2.136 | 7.946 | 13.74 | 16.89 | 18.756 | 20.58 | 1.7481 | 6.7794 | 11.7228 | 14.4103 | 16.0024 | 17.5586 | 1.3792 | 5.6187 | 9.7157 | 11.9431 | 13.2626 | 14.5524 | 63.4 | 237845.8934 | 248495.1634 | 250822.9116 | 254147.2492 | 260895.5835 | 291398.3388 | 2850 | 4346 | 4673 | 5140 | 6088 | 10373 | 5.6 | 193449.1451
12- 27.14.570 | 5700(2900, 2800) | 2.182 | 8.136 | 14.075 | 17.303 | 19.216 | 21.086 | 1.7858 | 6.9415 | 12.0086 | 14.7627 | 16.3949 | 17.9903 | 1.4089 | 5.7531 | 9.9526 | 12.2352 | 13.5879 | 14.9102 | 64.5 | 241483.9353 | 252323.3708 | 254692.686 | 258076.3868 | 264945.2269 | 295992.6744 | 2850 | 4346 | 4673 | 5140 | 6088 | 10373 | 5.7 | 196433.739
12- 27.14.580 | 5800(2900, 2900) | 2.228 | 8.326 | 14.41 | 17.716 | 19.676 | 21.592 | 1.8234 | 7.1036 | 12.2944 | 15.1151 | 16.7873 | 18.422 | 1.4386 | 5.8874 | 10.1895 | 12.5272 | 13.9131 | 15.268 | 65.6 | 245121.9771 | 256151.5782 | 258562.4603 | 262005.5243 | 268994.8704 | 300587.0099 | 2850 | 4346 | 4673 | 5140 | 6088 | 10373 | 5.8 | 199418.333
12- 27.14.590 | 5900(3000, 2900) | 2.27 | 8.364 | 14.447 | 17.755 | 19.715 | 21.631 | 1.8578 | 7.1361 | 12.326 | 15.1484 | 16.8206 | 18.4553 | 1.4657 | 5.9143 | 10.2156 | 12.5548 | 13.9407 | 15.2955 | 65.6 | 248760.019 | 259979.7856 | 262432.2346 | 265934.6618 | 273044.5139 | 305181.3454 | 2850 | 4346 | 4673 | 5140 | 6088 | 10373 | 5.9 | 202402.9269
12- 27.14.600 | 6000(3000, 3000) | 2.312 | 8.402 | 14.484 | 17.794 | 19.754 | 21.67 | 1.8922 | 7.1685 | 12.3576 | 15.1816 | 16.8539 | 18.4886 | 1.4929 | 5.9412 | 10.2418 | 12.5823 | 13.9683 | 15.3231 | 65.6 | 252398.0609 | 263807.993 | 266302.009 | 269863.7993 | 277094.1574 | 309775.681 | 2850 | 4346 | 4673 | 5140 | 6088 | 10373 | 6 | 205387.5208
Цены указаны для конвектора с корпусом из оцинкованной стали окрашенного в Ral7021
Стоимость конвектора с корпусом из нержавеющей стали +15% к цене прибора
Конвектор в проходном исполнении(КВКП) +1500 рублей к цене в концевом исполнении (КВК)

## КВК 12-37.11
Медно-алюминиевые конвекторы для встраивания в пол с принудительной конвекцией серии "Гольфстрим-В" 12 В для сухих помещений
"Qну" при ΔT = 70 - мощность конвектора, расчитывается при температуре 95/85 С (прямая/обратка) и комнатной температуре 20 С,
"Qну" при ΔT = 60 - мощность конвектора, расчитывается при температуре 90/70 С и комнатной температуре 20 С,
"Qну" при ΔT = 50 - мощность конвектора, расчитывается при температуре 75/65 С и комнатной температуре 20 С, | [28 empty] | www.isoterm.ru
расход теплоносителя 0,1 кг/с (360кг/час) | [28 empty] | sale@isoterm.ru
Цена конвектора с решёткой шириной 372 мм, высотой 110мм, руб. с НДС
Тип | L, мм | Теплопроизводительность, кВт | [17 empty] | Потребляемая мощность вентиляторов, Вт |  |  |  | Материал декоративной решётки |  | Алюминий анодированный |  | Дерево натуральное
|  | ΔT = 70°С при разной скорости вращения вентилятора | [5 empty] | ΔT = 60°С при разной скорости вращения вентилятора | [5 empty] | ΔT = 50°С при разной скорости вращения вентилятора | [5 empty] | Мощность вентиляторов, Вт |  |  |  | Сталь окрашенная Ral 9006, 9016, 7021 |  | Алюминий анодированный |  | Дерево натуральное
|  | 0 | 1 30% min | 2 50% | 3 70% | 4 90% | 5 max | 0 | 1 30% min | 2 50% | 3 70% | 4 90% | 5 max | 0 | 1 30% min | 2 50% | 3 70% | 4 90% | 5 max | P, Вт |  |  | Орех, мербау | Секционная | Рулонная | Натуральный цвет | Золотой, чёрный, бронза(светлая/тёмная) | Берёза, бук, дуб | Орех, мербау | стж | стр | ал | аланод | дуб | орех
12-37.11.060 | 600 | 0.11293 | 0.39686 | 0.6474 | 0.79125 | 0.86577 | 0.93548 | 0.092424 | 0.33859 | 0.55235 | 0.67509 | 0.73866 | 0.79814 | 0.07292 | 0.28062 | 0.45778 | 0.5595 | 0.61219 | 0.66149 | 3.6 | 32779.8974 | 1.05 | 31218.9499 | 31336.5726 | 33113.6543 | 31919.3562 | 32364.1813 | 33395.0689 | 37880.4494 | 3350 | 5680 | 6107 | 6718 | 8134 | 14295 | 0.6 | 25790.343
12-37.11.070 | 700 | 0.16488 | 0.58826 | 0.96407 | 1.1796 | 1.2913 | 1.3958 | 0.13494 | 0.50189 | 0.82253 | 1.0065 | 1.1018 | 1.1909 | 0.10646 | 0.41596 | 0.68171 | 0.83414 | 0.91312 | 0.98701 | 4.68 | 36200.3448 | 1 | 36200.3448 | 32979.489 | 34864.2726 | 35209.6815 | 35703.9316 | 36849.3623 | 41833.1184 | 3350 | 5680 | 6107 | 6718 | 8134 | 14295 | 0.7 | 29871.3184
12-37.11.080 | 800 | 0.21682 | 0.62474 | 1.0006 | 1.2172 | 1.3293 | 1.4341 | 0.17745 | 0.53302 | 0.85366 | 1.0385 | 1.1341 | 1.2236 | 0.14 | 0.44176 | 0.7075 | 0.86071 | 0.93995 | 1.0141 | 4.68 | 41348.7094 | 1 | 41348.7094 | 37664.135 | 39818.1734 | 40212.9263 | 40777.7836 | 42086.8473 | 47782.5686 | 3350 | 5680 | 6107 | 6718 | 8134 | 14295 | 0.8 | 34115.9896
12-37.11.090 | 900 | 0.26571 | 0.82221 | 1.3233 | 1.6119 | 1.7612 | 1.9009 | 0.21746 | 0.7015 | 1.129 | 1.3752 | 1.5026 | 1.6218 | 0.17157 | 0.5814 | 0.93572 | 1.1398 | 1.2453 | 1.3441 | 7.2 | 48874.9309 | 1.05 | 46547.5532 | 44527.4705 | 47071.9283 | 47538.2303 | 48205.4679 | 49751.7994 | 56479.8702 | 3350 | 5680 | 6107 | 6718 | 8134 | 14295 | 0.9 | 38410.1502
12-37.11.100 | 1000 | 0.31766 | 1.0136 | 1.64 | 2.0002 | 2.1867 | 2.3612 | 0.25997 | 0.8648 | 1.3992 | 1.7066 | 1.8657 | 2.0146 | 0.20511 | 0.71674 | 1.1596 | 1.4144 | 1.5463 | 1.6697 | 8.28 | 54245.3783 | 1.05 | 51662.265 | 49405.5151 | 52232.6905 | 52750.8037 | 53492.1789 | 55210.325 | 62685.9592 | 3350 | 5680 | 6107 | 6718 | 8134 | 14295 | 1 | 42621.8285
12-37.11.110 | 1100 | 0.3696 | 1.2377 | 1.9893 | 2.4223 | 2.6463 | 2.8559 | 0.30248 | 1.056 | 1.6972 | 2.0667 | 2.2578 | 2.4366 | 0.23865 | 0.87517 | 1.4067 | 1.7128 | 1.8712 | 2.0194 | 9.36 | 59670.1879 | 1.05 | 56828.7504 | 54346.3807 | 57456.2736 | 58026.1982 | 58841.7109 | 60731.6716 | 68954.8692 | 3350 | 5680 | 6107 | 6718 | 8134 | 14295 | 1.1 | 46884.2651
12-37.11.120 | 1200 | 0.41849 | 1.2438 | 1.9954 | 2.4286 | 2.6526 | 2.8623 | 0.34249 | 1.0612 | 1.7025 | 2.072 | 2.2632 | 2.4421 | 0.27022 | 0.87948 | 1.411 | 1.7173 | 1.8757 | 2.024 | 9.36 | 61792.0245 | 1 | 61792.0245 | 59040.6738 | 62433.2843 | 63055.0202 | 60899.6861 | 66006.4457 | 71406.8636 | 3350 | 5680 | 6107 | 6718 | 8134 | 14295 | 1.2 | 50947.475
12-37.11.130 | 1300 | 0.47043 | 1.439 | 2.3159 | 2.8209 | 3.0822 | 3.3266 | 0.38501 | 1.2277 | 1.9759 | 2.4067 | 2.6297 | 2.8383 | 0.30376 | 1.0175 | 1.6376 | 1.9947 | 2.1794 | 2.3523 | 11.88 | 70305.0764 | 1.05 | 66957.2156 | 63979.9689 | 67655.2969 | 68328.8442 | 69292.6319 | 71526.2218 | 81244.5462 | 3350 | 5680 | 6107 | 6718 | 8134 | 14295 | 1.3 | 55208.6427
12-37.11.140 | 1400 | 0.52238 | 1.6292 | 2.6314 | 3.2081 | 3.5065 | 3.7858 | 0.42752 | 1.39 | 2.2451 | 2.7371 | 2.9917 | 3.23 | 0.3373 | 1.152 | 1.8607 | 2.2685 | 2.4795 | 2.677 | 12.96 | 75710.8592 | 1.05 | 72105.5802 | 68898.8472 | 72856.8927 | 73582.2513 | 74620.1765 | 77025.581 | 87491.4689 | 3350 | 5680 | 6107 | 6718 | 8134 | 14295 | 1.4 | 59453.3139
12-37.11.150 | 1500 | 0.57127 | 1.8229 | 2.9504 | 3.5988 | 3.9345 | 4.2486 | 0.46753 | 1.5553 | 2.5172 | 3.0705 | 3.3569 | 3.6248 | 0.36887 | 1.289 | 2.0862 | 2.5448 | 2.7821 | 3.0042 | 14.04 | 81135.6688 | 1.05 | 77272.0656 | 73839.7128 | 78080.4759 | 78857.6458 | 79969.7085 | 82546.9277 | 93760.3789 | 3350 | 5680 | 6107 | 6718 | 8134 | 14295 | 1.5 | 63715.7506
12-37.11.160 | 1600 | 0.62321 | 2.0181 | 3.2708 | 3.9911 | 4.364 | 4.7129 | 0.51004 | 1.7218 | 2.7906 | 3.4052 | 3.7233 | 4.021 | 0.40241 | 1.427 | 2.3128 | 2.8222 | 3.0858 | 3.3326 | 16.56 | 86347.1067 | 1.05 | 82235.3397 | 78534.0059 | 83057.4866 | 83886.4678 | 85072.6681 | 87821.7018 | 99782.7165 | 3350 | 5680 | 6107 | 6718 | 8134 | 14295 | 1.6 | 67778.9605
12-37.11.170 | 1700 | 0.67516 | 2.2084 | 3.5864 | 4.3783 | 4.7884 | 5.1721 | 0.55255 | 1.8841 | 3.0598 | 3.7355 | 4.0854 | 4.4127 | 0.43595 | 1.5616 | 2.536 | 3.096 | 3.3859 | 3.6572 | 17.64 | 91770.5573 | 1.05 | 87400.5307 | 83473.301 | 88279.4992 | 89160.2917 | 90420.6295 | 93341.4779 | 106050.056 | 3350 | 5680 | 6107 | 6718 | 8134 | 14295 | 1.7 | 72040.1282
12-37.11.180 | 1800 | 0.72405 | 2.402 | 3.9053 | 4.769 | 5.2163 | 5.6348 | 0.59257 | 2.0494 | 3.332 | 4.0689 | 4.4505 | 4.8076 | 0.46752 | 1.6985 | 2.7615 | 3.3723 | 3.6885 | 3.9845 | 18.72 | 97195.3669 | 1.05 | 92567.0161 | 88414.1666 | 93503.0823 | 94435.6862 | 95770.1615 | 98862.8245 | 112318.966 | 3350 | 5680 | 6107 | 6718 | 8134 | 14295 | 1.8 | 76302.5648
12-37.11.190 | 1900 | 0.77599 | 2.4397 | 3.9429 | 4.8078 | 5.2555 | 5.6743 | 0.63508 | 2.0815 | 3.3641 | 4.102 | 4.4839 | 4.8413 | 0.50106 | 1.7251 | 2.7881 | 3.3997 | 3.7162 | 4.0124 | 18.72 | 102601.1498 | 1.05 | 97715.3807 | 93333.0449 | 98704.6781 | 99689.0933 | 101097.7062 | 104362.1837 | 118565.8887 | 3350 | 5680 | 6107 | 6718 | 8134 | 14295 | 1.9 | 80547.236
12-37.11.200 | 2000 | 0.82794 | 2.6337 | 4.2623 | 5.1989 | 5.6838 | 6.1375 | 0.67759 | 2.2471 | 3.6365 | 4.4357 | 4.8493 | 5.2364 | 0.5346 | 1.8623 | 3.0139 | 3.6762 | 4.0191 | 4.3399 | 21.24 | 107830.2553 | 1.05 | 102695.4812 | 98047.7548 | 103702.1056 | 104738.3322 | 106221.0825 | 109657.3747 | 124608.643 | 3350 | 5680 | 6107 | 6718 | 8134 | 14295 | 2 | 84626.9424
12-37.11.210 | 2100 | 0.87683 | 2.8274 | 4.5812 | 5.5897 | 6.1117 | 6.6002 | 0.7176 | 2.4123 | 3.9086 | 4.769 | 5.2145 | 5.6312 | 0.56617 | 1.9993 | 3.2394 | 3.9525 | 4.3217 | 4.6671 | 22.32 | 113236.0382 | 1.05 | 107843.8459 | 102966.6331 | 108903.7014 | 109991.7393 | 111548.6272 | 115156.7339 | 130855.5657 | 3350 | 5680 | 6107 | 6718 | 8134 | 14295 | 2.1 | 88871.6136
12-37.11.220 | 2200 | 0.92877 | 3.0188 | 4.8979 | 5.978 | 6.5373 | 7.0606 | 0.76011 | 2.5756 | 4.1788 | 5.1004 | 5.5776 | 6.024 | 0.59971 | 2.1346 | 3.4633 | 4.2271 | 4.6226 | 4.9926 | 23.4 | 118660.8478 | 1.05 | 113010.3312 | 107907.4987 | 114127.2846 | 115267.1338 | 116898.1592 | 120678.0805 | 137124.4757 | 3350 | 5680 | 6107 | 6718 | 8134 | 14295 | 2.2 | 93134.0502
12-37.11.230 | 2300 | 0.98072 | 3.0553 | 4.9344 | 6.0156 | 6.5752 | 7.0989 | 0.80262 | 2.6067 | 4.2099 | 5.1325 | 5.6099 | 6.0567 | 0.63325 | 2.1604 | 3.4891 | 4.2537 | 4.6494 | 5.0197 | 23.4 | 124066.6307 | 1.05 | 118158.6959 | 112826.377 | 119328.8804 | 120520.5409 | 122225.7038 | 126177.4398 | 143371.3984 | 3350 | 5680 | 6107 | 6718 | 8134 | 14295 | 2.3 | 97378.7214
12-37.11.240 | 2400 | 1.0296 | 3.2528 | 5.2571 | 6.4103 | 7.0071 | 7.5656 | 0.84264 | 2.7752 | 4.4853 | 5.4692 | 5.9784 | 6.4549 | 0.66482 | 2.3001 | 3.7174 | 4.5328 | 4.9548 | 5.3497 | 25.92 | 129295.7362 | 1.05 | 123138.7964 | 117541.0869 | 124326.3079 | 125569.7797 | 127349.0801 | 131472.6307 | 149414.1528 | 3350 | 5680 | 6107 | 6718 | 8134 | 14295 | 2.4 | 101458.4278
12-37.11.250 | 2500 | 1.0816 | 3.4442 | 5.5738 | 6.7987 | 7.4327 | 8.026 | 0.88515 | 2.9385 | 4.7555 | 5.8005 | 6.3415 | 6.8477 | 0.69836 | 2.4354 | 3.9413 | 4.8074 | 5.2558 | 5.6753 | 27 | 134702.8781 | 1.05 | 128288.4554 | 122461.5357 | 129529.4742 | 130824.7574 | 132678.1953 | 136973.5605 | 155662.646 | 3350 | 5680 | 6107 | 6718 | 8134 | 14295 | 2.5 | 105704.368
12-37.11.260 | 2600 | 1.1335 | 3.6344 | 5.8893 | 7.1859 | 7.8571 | 8.4852 | 0.92766 | 3.1008 | 5.0247 | 6.1309 | 6.7036 | 7.2394 | 0.7319 | 2.5699 | 4.1644 | 5.0812 | 5.5559 | 6 | 28.08 | 140126.3287 | 1.05 | 133453.6464 | 127400.8308 | 134751.4868 | 136098.5813 | 138026.1568 | 142493.3366 | 161929.9855 | 3350 | 5680 | 6107 | 6718 | 8134 | 14295 | 2.6 | 109965.5357
12-37.11.270 | 2700 | 1.1824 | 3.8319 | 6.2121 | 7.5805 | 8.289 | 8.9519 | 0.96767 | 3.2693 | 5.3001 | 6.4676 | 7.0721 | 7.6376 | 0.76347 | 2.7096 | 4.3926 | 5.3603 | 5.8612 | 6.33 | 30.6 | 145532.1116 | 1.05 | 138602.011 | 132319.7091 | 139953.0826 | 141351.9884 | 143353.7014 | 147992.6958 | 168176.9081 | 3350 | 5680 | 6107 | 6718 | 8134 | 14295 | 2.7 | 114210.2069
12-37.11.280 | 2800 | 1.2343 | 4.0233 | 6.5287 | 7.9689 | 8.7146 | 9.4123 | 1.0102 | 3.4326 | 5.5702 | 6.799 | 7.4352 | 8.0304 | 0.79701 | 2.8449 | 4.6165 | 5.6349 | 6.1622 | 6.6555 | 31.68 | 150761.2171 | 1.05 | 143582.1115 | 137034.419 | 144950.5101 | 146401.2273 | 148477.0778 | 153287.8868 | 174219.6625 | 3350 | 5680 | 6107 | 6718 | 8134 | 14295 | 2.8 | 118289.9133
12-37.11.290 | 2900 | 1.2863 | 4.2135 | 6.8443 | 8.3561 | 9.139 | 9.8714 | 1.0527 | 3.5949 | 5.8394 | 7.1293 | 7.7972 | 8.4222 | 0.83055 | 2.9794 | 4.8397 | 5.9087 | 6.4623 | 6.9802 | 32.76 | 156186.0268 | 1.05 | 148748.5969 | 141975.2846 | 150174.0933 | 151676.6218 | 153826.6098 | 158809.2334 | 180488.5725 | 3350 | 5680 | 6107 | 6718 | 8134 | 14295 | 2.9 | 122552.3499
12-37.11.300 | 3000 | 1.3352 | 4.2534 | 6.8842 | 8.3972 | 9.1805 | 9.9133 | 1.0927 | 3.629 | 5.8735 | 7.1644 | 7.8327 | 8.4579 | 0.86212 | 3.0077 | 4.8679 | 5.9378 | 6.4916 | 7.0098 | 32.76 | 161627.1451 | 1.05 | 153930.6144 | 146934.9966 | 155416.5228 | 156970.8625 | 159194.9881 | 164349.4263 | 186776.3289 | 3350 | 5680 | 6107 | 6718 | 8134 | 14295 | 3 | 126830.0141
12-37.11.310 | 3100(1600, 1500) | 1.3871 | 4.4486 | 7.2046 | 8.7895 | 9.61 | 10.3777 | 1.1352 | 3.7955 | 6.1469 | 7.4991 | 8.1991 | 8.8541 | 0.89566 | 3.1457 | 5.0945 | 6.2152 | 6.7953 | 7.3382 | 35.28 | 170373.488 | 1.05 | 162260.4647 | 155714.226 | 164478.4697 | 166084.6208 | 168382.8839 | 173709.1367 | 196883.6027 | 3350 | 5680 | 6107 | 6718 | 8134 | 14295 | 3.1 | 134193.789
12-37.11.320 | 3200(1600, 1600) | 1.2464 | 4.0362 | 6.5417 | 7.9822 | 8.728 | 9.4258 | 1.0201 | 3.4436 | 5.5813 | 6.8103 | 7.4466 | 8.042 | 0.80482 | 2.8541 | 4.6257 | 5.6443 | 6.1717 | 6.6651 | 33.12 | 175631.1337 | 1.05 | 167267.7464 | 160461.917 | 169508.8783 | 171166.8407 | 173539.2413 | 179037.3087 | 202959.3381 | 3350 | 5680 | 6107 | 6718 | 8134 | 14295 | 3.2 | 138300.1435
12-37.11.330 | 3300(1700, 1600) | 1.2984 | 4.2265 | 6.8572 | 8.3694 | 9.1524 | 9.885 | 1.0626 | 3.606 | 5.8505 | 7.1407 | 7.8087 | 8.4337 | 0.83836 | 2.9886 | 4.8488 | 5.9181 | 6.4718 | 6.9898 | 34.2 | 181102.1513 | 1.05 | 172478.2393 | 165456.1805 | 174785.8593 | 176495.633 | 178942.1711 | 184612.0532 | 209281.646 | 3350 | 5680 | 6107 | 6718 | 8134 | 14295 | 3.3 | 142605.7248
12-37.11.340 | 3400(1700, 1700) | 1.3503 | 4.4167 | 7.1727 | 8.7566 | 9.5768 | 10.3441 | 1.1051 | 3.7683 | 6.1197 | 7.4711 | 8.1708 | 8.8255 | 0.8719 | 3.1231 | 5.0719 | 6.1919 | 6.7719 | 7.3145 | 35.28 | 186573.1688 | 1.05 | 177688.7322 | 170450.4439 | 180062.8403 | 181824.4254 | 184345.101 | 190186.7977 | 215603.9539 | 3350 | 5680 | 6107 | 6718 | 8134 | 14295 | 3.4 | 146911.3061
12-37.11.350 | 3500(1800, 1700) | 1.3992 | 4.6104 | 7.4917 | 9.1474 | 10.0047 | 10.8069 | 1.1451 | 3.9335 | 6.3918 | 7.8044 | 8.5359 | 9.2203 | 0.90347 | 3.2601 | 5.2974 | 6.4682 | 7.0745 | 7.6417 | 36.36 | 192044.1864 | 1.05 | 182899.2251 | 175444.7074 | 185339.8213 | 187153.2177 | 189748.0309 | 195761.5421 | 221926.2618 | 3350 | 5680 | 6107 | 6718 | 8134 | 14295 | 3.5 | 151216.8874
12-37.11.360 | 3600(1800, 1800) | 1.4481 | 4.8041 | 7.8106 | 9.5381 | 10.4327 | 11.2696 | 1.1851 | 4.0988 | 6.6639 | 8.1378 | 8.901 | 9.6151 | 0.93504 | 3.397 | 5.523 | 6.7445 | 7.3771 | 7.9689 | 37.44 | 197515.2039 | 1.05 | 188109.718 | 180438.9709 | 190616.8023 | 192482.0101 | 195150.9607 | 201336.2866 | 228248.5696 | 3350 | 5680 | 6107 | 6718 | 8134 | 14295 | 3.6 | 155522.4686
12-37.11.370 | 3700(1900, 1800) | 1.5 | 4.8417 | 7.8482 | 9.5768 | 10.4718 | 11.3091 | 1.2276 | 4.1309 | 6.696 | 8.1709 | 8.9344 | 9.6488 | 0.96858 | 3.4236 | 5.5496 | 6.7719 | 7.4047 | 7.9968 | 37.44 | 202968.5537 | 1.05 | 193303.3845 | 185412.8175 | 195873.3665 | 197790.3856 | 200533.4737 | 206890.6142 | 234550.4607 | 3350 | 5680 | 6107 | 6718 | 8134 | 14295 | 3.7 | 159811.5534
12-37.11.380 | 3800(1900, 1900) | 1.552 | 4.8793 | 7.8859 | 9.6156 | 10.5109 | 11.3486 | 1.2702 | 4.163 | 6.7281 | 8.2039 | 8.9678 | 9.6825 | 1.0021 | 3.4502 | 5.5762 | 6.7993 | 7.4324 | 8.0248 | 37.44 | 208421.9036 | 1.05 | 198497.051 | 190386.6642 | 201129.9307 | 203098.7611 | 205915.9868 | 212444.9419 | 240852.3517 | 3350 | 5680 | 6107 | 6718 | 8134 | 14295 | 3.8 | 164100.6382
12-37.11.390 | 3900(2000, 1900) | 1.6039 | 5.0734 | 8.2052 | 10.0067 | 10.9393 | 11.8118 | 1.3127 | 4.3285 | 7.0006 | 8.5376 | 9.3332 | 10.0777 | 1.0357 | 3.5874 | 5.802 | 7.0759 | 7.7353 | 8.3523 | 39.96 | 213697.217 | 1.05 | 203521.1591 | 195154.772 | 206180.7561 | 208201.3978 | 211092.761 | 217793.5307 | 246948.504 | 3350 | 5680 | 6107 | 6718 | 8134 | 14295 | 3.9 | 168223.4893
12-37.11.400 | 4000(2000, 2000) | 1.6559 | 5.2674 | 8.5245 | 10.3978 | 11.3676 | 12.275 | 1.3552 | 4.4941 | 7.273 | 8.8713 | 9.6987 | 10.4728 | 1.0692 | 3.7247 | 6.0278 | 7.3524 | 8.0382 | 8.6798 | 42.48 | 218972.5305 | 1.05 | 208545.2671 | 199922.8798 | 211231.5814 | 213304.0345 | 216269.5352 | 223142.1195 | 253044.6562 | 3350 | 5680 | 6107 | 6718 | 8134 | 14295 | 4 | 172346.3403
12-37.11.410 | 4100(2100, 2000) | 1.7048 | 5.4611 | 8.8435 | 10.7886 | 11.7955 | 12.7377 | 1.3952 | 4.6594 | 7.5451 | 9.2047 | 10.0638 | 10.8677 | 1.1008 | 3.8616 | 6.2533 | 7.6287 | 8.3408 | 9.007 | 43.56 | 224425.8803 | 1.05 | 213738.9336 | 204896.7265 | 216488.1456 | 218612.41 | 221652.0482 | 228696.4471 | 259346.5473 | 3350 | 5680 | 6107 | 6718 | 8134 | 14295 | 4.1 | 176635.4251
12-37.11.420 | 4200(2100, 2100) | 1.7537 | 5.6548 | 9.1624 | 11.1793 | 12.2235 | 13.2005 | 1.4352 | 4.8246 | 7.8173 | 9.5381 | 10.4289 | 11.2625 | 1.1323 | 3.9986 | 6.4789 | 7.905 | 8.6434 | 9.3342 | 44.64 | 229879.2301 | 1.05 | 218932.6001 | 209870.5731 | 221744.7098 | 223920.7855 | 227034.5612 | 234250.7748 | 265648.4383 | 3350 | 5680 | 6107 | 6718 | 8134 | 14295 | 4.2 | 180924.5099
12-37.11.430 | 4300(2200, 2100) | 1.8056 | 5.8462 | 9.4791 | 11.5677 | 12.649 | 13.6608 | 1.4777 | 4.9879 | 8.0874 | 9.8694 | 10.792 | 11.6552 | 1.1659 | 4.1339 | 6.7028 | 8.1797 | 8.9443 | 9.6597 | 45.72 | 235350.2477 | 1.05 | 224143.093 | 214864.8366 | 227021.6908 | 229249.5778 | 232437.4911 | 239825.5192 | 271970.7462 | 3350 | 5680 | 6107 | 6718 | 8134 | 14295 | 4.3 | 185230.0912
12-37.11.440 | 4400(2200, 2200) | 1.8575 | 6.0376 | 9.7958 | 11.9561 | 13.0746 | 14.1212 | 1.5202 | 5.1512 | 8.3576 | 10.2008 | 11.1551 | 12.048 | 1.1994 | 4.2693 | 6.9267 | 8.4543 | 9.2452 | 9.9852 | 46.8 | 240821.2652 | 1.05 | 229353.5859 | 219859.1001 | 232298.6718 | 234578.3702 | 237840.421 | 245400.2637 | 278293.0541 | 3350 | 5680 | 6107 | 6718 | 8134 | 14295 | 4.4 | 189535.6725
12-37.11.450 | 4500(2300, 2200) | 1.9095 | 6.0741 | 9.8322 | 11.9937 | 13.1126 | 14.1595 | 1.5627 | 5.1823 | 8.3887 | 10.2329 | 11.1875 | 12.0807 | 1.233 | 4.295 | 6.9525 | 8.4809 | 9.272 | 10.0123 | 46.8 | 246274.615 | 1.05 | 234547.2524 | 224832.9467 | 237555.236 | 239886.7457 | 243222.934 | 250954.5913 | 284594.9451 | 3350 | 5680 | 6107 | 6718 | 8134 | 14295 | 4.5 | 193824.7573
12-37.11.460 | 4600(2300, 2300) | 1.9614 | 6.1106 | 9.8687 | 12.0312 | 13.1505 | 14.1978 | 1.6052 | 5.2134 | 8.4199 | 10.2649 | 11.2198 | 12.1134 | 1.2665 | 4.3208 | 6.9783 | 8.5074 | 9.2989 | 10.0394 | 46.8 | 251727.9649 | 1.05 | 239740.9189 | 229806.7933 | 242811.8002 | 245195.1212 | 248605.447 | 256508.919 | 290896.8362 | 3350 | 5680 | 6107 | 6718 | 8134 | 14295 | 4.6 | 198113.8421
12-37.11.470 | 4700(2400, 2300) | 2.0103 | 6.308 | 10.1915 | 12.4259 | 13.5824 | 14.6645 | 1.6453 | 5.3819 | 8.6952 | 10.6016 | 11.5883 | 12.5116 | 1.2981 | 4.4605 | 7.2065 | 8.7865 | 9.6043 | 10.3695 | 49.32 | 257003.2783 | 1.05 | 244765.027 | 234574.9012 | 247862.6255 | 250297.7579 | 253782.2212 | 261857.5078 | 296992.9884 | 3350 | 5680 | 6107 | 6718 | 8134 | 14295 | 4.7 | 202236.6931
12-37.11.480 | 4800(2400, 2400) | 2.0592 | 6.5055 | 10.5142 | 12.8205 | 14.0143 | 15.1313 | 1.6853 | 5.5504 | 8.9706 | 10.9383 | 11.9568 | 12.9098 | 1.3296 | 4.6001 | 7.4347 | 9.0656 | 9.9097 | 10.6995 | 51.84 | 262277.2327 | 1.05 | 249787.8407 | 239341.4385 | 252911.8804 | 255398.824 | 258957.4249 | 267204.5261 | 303087.5702 | 3350 | 5680 | 6107 | 6718 | 8134 | 14295 | 4.8 | 206358.2752
12-37.11.490 | 4900(2500, 2400) | 2.1112 | 6.6969 | 10.8309 | 13.2089 | 14.4399 | 15.5916 | 1.7278 | 5.7137 | 9.2408 | 11.2697 | 12.3199 | 13.3026 | 1.3632 | 4.7355 | 7.6586 | 9.3402 | 10.2106 | 11.025 | 52.92 | 267730.5826 | 1.05 | 254981.5072 | 244315.2851 | 258168.4446 | 260707.1996 | 264339.9379 | 272758.8537 | 309389.4612 | 3350 | 5680 | 6107 | 6718 | 8134 | 14295 | 4.9 | 210647.36
12-37.11.500 | 5000(2500, 2500) | 2.1631 | 6.8883 | 11.1476 | 13.5973 | 14.8654 | 16.052 | 1.7703 | 5.877 | 9.511 | 11.6011 | 12.683 | 13.6954 | 1.3967 | 4.8708 | 7.8826 | 9.6148 | 10.5115 | 11.3505 | 54 | 273183.9324 | 1.05 | 260175.1737 | 249289.1318 | 263425.0088 | 266015.5751 | 269722.451 | 278313.1814 | 315691.3523 | 3350 | 5680 | 6107 | 6718 | 8134 | 14295 | 5 | 214936.4448
12-37.11.510 | 5100(2600, 2500) | 2.215 | 7.0786 | 11.4631 | 13.9845 | 15.2898 | 16.5111 | 1.8128 | 6.0393 | 9.7802 | 11.9314 | 13.0451 | 14.0871 | 1.4303 | 5.0053 | 8.1057 | 9.8886 | 10.8116 | 11.6752 | 55.08 | 278654.9499 | 1.05 | 265385.6666 | 254283.3952 | 268701.9898 | 271344.3674 | 275125.3808 | 283887.9258 | 322013.6601 | 3350 | 5680 | 6107 | 6718 | 8134 | 14295 | 5.1 | 219242.0261
12-37.11.520 | 5200(2600, 2600) | 2.267 | 7.2688 | 11.7786 | 14.3717 | 15.7142 | 16.9703 | 1.8553 | 6.2017 | 10.0494 | 12.2618 | 13.4072 | 14.4789 | 1.4638 | 5.1399 | 8.3288 | 10.1624 | 11.1117 | 11.9999 | 56.16 | 284125.9675 | 1.05 | 270596.1595 | 259277.6587 | 273978.9708 | 276673.1597 | 280528.3107 | 289462.6703 | 328335.968 | 3350 | 5680 | 6107 | 6718 | 8134 | 14295 | 5.2 | 223547.6074
12-37.11.530 | 5300(2700, 2600) | 2.3159 | 7.4663 | 12.1014 | 14.7664 | 16.1461 | 17.437 | 1.8953 | 6.3702 | 10.3247 | 12.5985 | 13.7757 | 14.8771 | 1.4954 | 5.2795 | 8.557 | 10.4415 | 11.4171 | 12.3299 | 58.68 | 289579.3173 | 1.05 | 275789.826 | 264251.5053 | 279235.535 | 281981.5352 | 285910.8237 | 295016.9979 | 334637.8591 | 3350 | 5680 | 6107 | 6718 | 8134 | 14295 | 5.3 | 227836.6922
12-37.11.540 | 5400(2700, 2700) | 2.3648 | 7.6638 | 12.4241 | 15.161 | 16.578 | 17.9038 | 1.9353 | 6.5386 | 10.6001 | 12.9352 | 14.1441 | 15.2753 | 1.5269 | 5.4191 | 8.7852 | 10.7205 | 11.7225 | 12.66 | 61.2 | 295032.6671 | 1.05 | 280983.4925 | 269225.352 | 284492.0991 | 287289.9108 | 291293.3367 | 300571.3256 | 340939.7501 | 3350 | 5680 | 6107 | 6718 | 8134 | 14295 | 5.4 | 232125.777
12-37.11.550 | 5500(2800, 2700) | 2.4167 | 7.8552 | 12.7408 | 15.5494 | 17.0036 | 18.3641 | 1.9779 | 6.7019 | 10.8703 | 13.2666 | 14.5072 | 15.6681 | 1.5605 | 5.5545 | 9.0092 | 10.9952 | 12.0234 | 12.9855 | 62.28 | 300307.9806 | 1.05 | 286007.6006 | 273993.4598 | 289542.9245 | 292392.5474 | 296470.1109 | 305919.9144 | 347035.9024 | 3350 | 5680 | 6107 | 6718 | 8134 | 14295 | 5.5 | 236248.628
12-37.11.560 | 5600(2800, 2800) | 2.4687 | 8.0466 | 13.0575 | 15.9378 | 17.4291 | 18.8245 | 2.0204 | 6.8652 | 11.1405 | 13.5979 | 14.8703 | 16.0608 | 1.594 | 5.6898 | 9.2331 | 11.2698 | 12.3244 | 13.311 | 63.36 | 305583.2941 | 1.05 | 291031.7086 | 278761.5676 | 294593.7499 | 297495.1841 | 301646.8852 | 311268.5032 | 353132.0546 | 3350 | 5680 | 6107 | 6718 | 8134 | 14295 | 5.6 | 240371.479
12-37.11.570 | 5700(2900, 2800) | 2.5206 | 8.2368 | 13.373 | 16.325 | 17.8535 | 19.2837 | 2.0629 | 7.0276 | 11.4097 | 13.9283 | 15.2324 | 16.4526 | 1.6276 | 5.8244 | 9.4562 | 11.5436 | 12.6244 | 13.6357 | 64.44 | 311054.3116 | 1.05 | 296242.2015 | 283755.8311 | 299870.7309 | 302823.9765 | 307049.815 | 316843.2477 | 359454.3625 | 3350 | 5680 | 6107 | 6718 | 8134 | 14295 | 5.7 | 244677.0603
12-37.11.580 | 5800(2900, 2900) | 2.5725 | 8.4271 | 13.6885 | 16.7122 | 18.2779 | 19.7428 | 2.1054 | 7.1899 | 11.6789 | 14.2587 | 15.5945 | 16.8443 | 1.6611 | 5.9589 | 9.6793 | 11.8174 | 12.9245 | 13.9604 | 65.52 | 316525.3292 | 1.05 | 301452.6944 | 288750.0946 | 305147.7119 | 308152.7688 | 312452.7449 | 322417.9921 | 365776.6704 | 3350 | 5680 | 6107 | 6718 | 8134 | 14295 | 5.8 | 248982.6416
12-37.11.590 | 5900(3000, 2900) | 2.6214 | 8.467 | 13.7284 | 16.7533 | 18.3194 | 19.7847 | 2.1454 | 7.2239 | 11.7129 | 14.2937 | 15.6299 | 16.8801 | 1.6927 | 5.9871 | 9.7075 | 11.8465 | 12.9539 | 13.99 | 65.52 | 322014.0144 | 1.05 | 306680.0137 | 293764.7749 | 310445.1098 | 313501.978 | 317876.0915 | 328013.1534 | 372119.3951 | 3350 | 5680 | 6107 | 6718 | 8134 | 14295 | 5.9 | 253304.7194
12-37.11.600 | 6000(3000, 3000) | 2.6703 | 8.5069 | 13.7683 | 16.7944 | 18.3609 | 19.8266 | 2.1854 | 7.258 | 11.747 | 14.3288 | 15.6653 | 16.9158 | 1.7242 | 6.0153 | 9.7357 | 11.8755 | 12.9832 | 14.0196 | 65.52 | 327502.6997 | 1.05 | 311907.3331 | 298779.4552 | 315742.5076 | 318851.1872 | 323299.4382 | 333608.3147 | 378462.1198 | 3350 | 5680 | 6107 | 6718 | 8134 | 14295 | 6 | 257626.7971
Цены указаны для конвектора с корпусом из оцинкованной стали окрашенного в Ral7021
Стоимость конвектора с корпусом из нержавеющей стали +15% к цене прибора
Конвектор в проходном исполнении(КВКП) +1500 рублей к цене в концевом исполнении (КВК)

## КВК 12-37.14
Медно-алюминиевые конвекторы для встраивания в пол с принудительной конвекцией серии "Гольфстрим-В" 12 В для сухих помещений
"Qну" при ΔT = 70 - мощность конвектора, расчитывается при температуре 95/85 С (прямая/обратка) и комнатной температуре 20 С,
"Qну" при ΔT = 60 - мощность конвектора, расчитывается при температуре 90/70 С и комнатной температуре 20 С,
"Qну" при ΔT = 50 - мощность конвектора, расчитывается при температуре 75/65 С и комнатной температуре 20 С, | [25 empty] | www.isoterm.ru
расход теплоносителя 0,1 кг/с (360кг/час) | [25 empty] | sale@isoterm.ru
Цена конвектора с решёткой шириной 372 мм, высотой 140мм, руб. с НДС
Тип | L, мм | Теплопроизводительность, кВт | [17 empty] | Потребляемая мощность вентиляторов, Вт | Материал декоративной решётки |  | Алюминий анодированный |  | Дерево натуральное
|  | ΔT = 70°С при разной скорости вращения вентилятора | [5 empty] | ΔT = 60°С при разной скорости вращения вентилятора | [5 empty] | ΔT = 50°С при разной скорости вращения вентилятора | [5 empty] | Мощность вентиляторов, Вт | Сталь окрашенная Ral 9006, 9016, 7021 |  | Алюминий анодированный |  | Дерево натуральное
|  | 0 | 1 30% min | 2 50% | 3 70% | 4 90% | 5 max | 0 | 1 30% min | 2 50% | 3 70% | 4 90% | 5 max | 0 | 1 30% min | 2 50% | 3 70% | 4 90% | 5 max | P, Вт | Секционная | Рулонная | Натуральный цвет | Золотой, чёрный, бронза(светлая/тёмная) | Берёза, бук, дуб | Орех, мербау | стж | стр | ал | аланод | дуб | орех
12-37.14.060 | 600 | 0.18577 | 0.60581 | 1.0012 | 1.2315 | 1.3679 | 1.5013 | 0.15204 | 0.51687 | 0.85424 | 1.0507 | 1.1671 | 1.2809 | 0.11996 | 0.42838 | 0.70798 | 0.87079 | 0.96727 | 1.0616 | 3.6 | 32619.9162 | 34396.9978 | 34722.669 | 35188.6763 | 36268.6538 | 40967.6239 | 3350 | 5680 | 6107 | 6718 | 8134 | 14295 | 0.6 | 26780.1318
12-37.14.070 | 700 | 0.27122 | 0.90169 | 1.4948 | 1.84 | 2.0446 | 2.2446 | 0.22197 | 0.76931 | 1.2754 | 1.5698 | 1.7444 | 1.9151 | 0.17513 | 0.63759 | 1.057 | 1.3011 | 1.4457 | 1.5872 | 4.7 | 35949.2752 | 37928.298 | 38290.9773 | 38809.9399 | 40012.6422 | 45245.5861 | 3350 | 5680 | 6107 | 6718 | 8134 | 14295 | 0.7 | 30938.5138
12-37.14.080 | 800 | 0.35668 | 0.93817 | 1.5313 | 1.8775 | 2.0825 | 2.2829 | 0.29191 | 0.80043 | 1.3065 | 1.6019 | 1.7768 | 1.9478 | 0.23031 | 0.66339 | 1.0828 | 1.3276 | 1.4726 | 1.6143 | 4.7 | 39002.8208 | 41156.8592 | 41551.6122 | 42116.4695 | 43425.5331 | 49121.2544 | 3350 | 5680 | 6107 | 6718 | 8134 | 14295 | 0.8 | 35251.7088
12-37.14.090 | 900 | 0.4371 | 1.2401 | 2.031 | 2.4923 | 2.7655 | 3.0326 | 0.35772 | 1.0581 | 1.7328 | 2.1264 | 2.3595 | 2.5874 | 0.28224 | 0.8769 | 1.4361 | 1.7623 | 1.9555 | 2.1444 | 7.2 | 48207.5822 | 50873.2047 | 51361.7115 | 52060.7224 | 53680.6887 | 60729.1438 | 3350 | 5680 | 6107 | 6718 | 8134 | 14295 | 0.9 | 39613.1243
12-37.14.100 | 1000 | 0.52255 | 1.536 | 2.5246 | 3.1008 | 3.4421 | 3.7759 | 0.42766 | 1.3105 | 2.1539 | 2.6456 | 2.9368 | 3.2215 | 0.33741 | 1.0861 | 1.7851 | 2.1926 | 2.434 | 2.67 | 8.3 | 53410.0521 | 56371.8549 | 56914.6402 | 57691.319 | 59491.2815 | 67322.8983 | 3350 | 5680 | 6107 | 6718 | 8134 | 14295 | 1 | 43895.8643
12-37.14.110 | 1100 | 0.608 | 1.8645 | 3.0508 | 3.7429 | 4.1527 | 4.5534 | 0.49759 | 1.5908 | 2.6029 | 3.1934 | 3.5431 | 3.8849 | 0.39259 | 1.3184 | 2.1573 | 2.6467 | 2.9364 | 3.2198 | 9.4 | 58673.3986 | 61931.3817 | 62528.4455 | 63382.7921 | 65362.751 | 73977.5294 | 3350 | 5680 | 6107 | 6718 | 8134 | 14295 | 1.1 | 48225.5558
12-37.14.120 | 1200 | 0.68842 | 1.8706 | 3.0569 | 3.7492 | 4.1591 | 4.5598 | 0.56341 | 1.596 | 2.6081 | 3.1988 | 3.5485 | 3.8904 | 0.44452 | 1.3227 | 2.1616 | 2.6511 | 2.9409 | 3.2243 | 9.4 | 63693.2388 | 67247.4022 | 67898.7446 | 68830.7591 | 70990.7142 | 80388.6543 | 3350 | 5680 | 6107 | 6718 | 8134 | 14295 | 1.2 | 52367.4413
12-37.14.130 | 1300 | 0.77387 | 2.1703 | 3.5543 | 4.3616 | 4.8397 | 5.3071 | 0.63334 | 1.8517 | 3.0325 | 3.7213 | 4.1292 | 4.528 | 0.49969 | 1.5346 | 2.5133 | 3.0841 | 3.4222 | 3.7527 | 11.9 | 68976.3291 | 72826.6727 | 73532.2936 | 74541.976 | 76881.9273 | 87063.0291 | 3350 | 5680 | 6107 | 6718 | 8134 | 14295 | 1.3 | 56712.3603
12-37.14.140 | 1400 | 0.85932 | 2.465 | 4.0467 | 4.9689 | 5.5151 | 6.0492 | 0.70328 | 2.1031 | 3.4526 | 4.2394 | 4.7054 | 5.1611 | 0.55487 | 1.7431 | 2.8615 | 3.5136 | 3.8998 | 4.2775 | 13 | 74219.9318 | 78366.4557 | 79126.3552 | 80213.7054 | 82733.653 | 93697.9165 | 3350 | 5680 | 6107 | 6718 | 8134 | 14295 | 1.4 | 61026.8243
12-37.14.150 | 1500 | 0.93975 | 2.7632 | 4.5426 | 5.5798 | 6.1942 | 6.7949 | 0.7691 | 2.3575 | 3.8757 | 4.7606 | 5.2848 | 5.7973 | 0.6068 | 1.9539 | 3.2121 | 3.9455 | 4.38 | 4.8047 | 14 | 79483.2783 | 83925.9825 | 84740.1604 | 85905.1786 | 88605.1224 | 100352.5476 | 3350 | 5680 | 6107 | 6718 | 8134 | 14295 | 1.5 | 65356.5158
12-37.14.160 | 1600 | 1.0252 | 3.0629 | 5.04 | 6.1922 | 6.8747 | 7.5421 | 0.83903 | 2.6132 | 4.3001 | 5.2831 | 5.8655 | 6.4349 | 0.66198 | 2.1658 | 3.5638 | 4.3786 | 4.8612 | 5.3331 | 14 | 84503.1185 | 89242.003 | 90110.4595 | 91353.1455 | 94233.0856 | 106763.6725 | 3350 | 5680 | 6107 | 6718 | 8134 | 14295 | 1.6 | 69498.4013
12-37.14.170 | 1700 | 1.1106 | 3.3576 | 5.5324 | 6.7995 | 7.5502 | 8.2842 | 0.90896 | 2.8647 | 4.7202 | 5.8013 | 6.4418 | 7.068 | 0.71715 | 2.3742 | 3.912 | 4.808 | 5.3388 | 5.8579 | 16.6 | 89766.465 | 94801.5298 | 95724.2648 | 97044.6187 | 100104.5551 | 113418.3035 | 3350 | 5680 | 6107 | 6718 | 8134 | 14295 | 1.7 | 73828.0928
12-37.14.180 | 1800 | 1.1911 | 3.6558 | 6.0283 | 7.4103 | 8.2292 | 9.0299 | 0.97478 | 3.1191 | 5.1433 | 6.3224 | 7.0211 | 7.7042 | 0.76908 | 2.585 | 4.2627 | 5.2399 | 5.819 | 6.3851 | 17.6 | 95029.8115 | 100361.0565 | 101338.0701 | 102736.0919 | 105976.0245 | 120072.9346 | 3350 | 5680 | 6107 | 6718 | 8134 | 14295 | 1.8 | 78157.7843
12-37.14.190 | 1900 | 1.2765 | 3.6934 | 6.0659 | 7.4491 | 8.2684 | 9.0694 | 1.0447 | 3.1511 | 5.1754 | 6.3555 | 7.0545 | 7.7379 | 0.82426 | 2.6116 | 4.2893 | 5.2673 | 5.8467 | 6.4131 | 18.7 | 100293.158 | 105920.5833 | 106951.8754 | 108427.565 | 111847.4939 | 126727.5657 | 3350 | 5680 | 6107 | 6718 | 8134 | 14295 | 1.9 | 82487.4758
12-37.14.200 | 2000 | 1.362 | 3.9919 | 6.5622 | 8.0603 | 8.9478 | 9.8155 | 1.1146 | 3.4059 | 5.5988 | 6.877 | 7.6341 | 8.3744 | 0.87943 | 2.8227 | 4.6402 | 5.6996 | 6.3271 | 6.9406 | 18.7 | 105334.3873 | 111257.9929 | 112343.5635 | 113896.921 | 117496.8462 | 133160.0797 | 3350 | 5680 | 6107 | 6718 | 8134 | 14295 | 2 | 86645.8578
12-37.14.210 | 2100 | 1.4424 | 4.2901 | 7.058 | 8.6712 | 9.6268 | 10.5612 | 1.1805 | 3.6602 | 6.0218 | 7.3981 | 8.2135 | 9.0106 | 0.93136 | 3.0336 | 4.9908 | 6.1315 | 6.8072 | 7.4679 | 22.3 | 110576.3447 | 116796.1306 | 117935.9797 | 119567.0051 | 123346.9265 | 139793.3217 | 3350 | 5680 | 6107 | 6718 | 8134 | 14295 | 2.1 | 90959.0528
12-37.14.220 | 2200 | 1.5278 | 4.5859 | 7.5516 | 9.2797 | 10.3034 | 11.3044 | 1.2504 | 3.9127 | 6.443 | 7.9173 | 8.7908 | 9.6448 | 0.98654 | 3.2428 | 5.3398 | 6.5618 | 7.2857 | 7.9935 | 23.4 | 115839.6912 | 122355.6573 | 123549.785 | 125258.4783 | 129218.3959 | 146447.9528 | 3350 | 5680 | 6107 | 6718 | 8134 | 14295 | 2.2 | 95288.7443
12-37.14.230 | 2300 | 1.6133 | 4.6224 | 7.5881 | 9.3172 | 10.3414 | 11.3427 | 1.3203 | 3.9438 | 6.4741 | 7.9494 | 8.8231 | 9.6775 | 1.0417 | 3.2686 | 5.3656 | 6.5883 | 7.3125 | 8.0206 | 25.9 | 121083.2939 | 127895.4403 | 129143.8466 | 130930.2077 | 135070.1216 | 153082.8402 | 3350 | 5680 | 6107 | 6718 | 8134 | 14295 | 2.3 | 99603.2083
12-37.14.240 | 2400 | 1.6937 | 4.9244 | 8.0878 | 9.932 | 11.0243 | 12.0924 | 1.3862 | 4.2014 | 6.9004 | 8.4739 | 9.4058 | 10.3171 | 1.0936 | 3.4821 | 5.719 | 7.023 | 7.7954 | 8.5507 | 27 | 126122.8779 | 133231.2046 | 134533.8894 | 136397.9184 | 140717.8286 | 159513.7088 | 3350 | 5680 | 6107 | 6718 | 8134 | 14295 | 2.4 | 103760.3213
12-37.14.250 | 2500 | 1.7792 | 5.2203 | 8.5814 | 10.5405 | 11.701 | 12.8357 | 1.4561 | 4.4539 | 7.3215 | 8.993 | 9.9831 | 10.9513 | 1.1488 | 3.6913 | 6.068 | 7.4533 | 8.2739 | 9.0763 | 28.1 | 131366.4806 | 138770.9876 | 140127.9509 | 142069.6478 | 146569.5542 | 166148.5961 | 3350 | 5680 | 6107 | 6718 | 8134 | 14295 | 2.5 | 108074.7853
12-37.14.260 | 2600 | 1.8646 | 5.515 | 9.0738 | 11.1478 | 12.3764 | 13.5778 | 1.526 | 4.7053 | 7.7417 | 9.5112 | 10.5594 | 11.5844 | 1.204 | 3.8997 | 6.4162 | 7.8827 | 8.7515 | 9.601 | 28.1 | 136649.5709 | 144350.2581 | 145761.5 | 147780.8647 | 152460.7674 | 172822.971 | 3350 | 5680 | 6107 | 6718 | 8134 | 14295 | 2.6 | 112419.7043
12-37.14.270 | 2700 | 1.945 | 5.8169 | 9.5735 | 11.7626 | 13.0594 | 14.3274 | 1.5918 | 4.963 | 8.168 | 10.0357 | 11.1421 | 12.224 | 1.2559 | 4.1132 | 6.7695 | 8.3174 | 9.2345 | 10.1311 | 30.6 | 141893.1736 | 149890.0411 | 151355.5615 | 153452.5942 | 158312.4931 | 179457.8583 | 3350 | 5680 | 6107 | 6718 | 8134 | 14295 | 2.7 | 116734.1683
12-37.14.280 | 2800 | 2.0305 | 6.1128 | 10.0671 | 12.3711 | 13.7361 | 15.0707 | 1.6618 | 5.2154 | 8.5891 | 10.5548 | 11.7194 | 12.8582 | 1.3111 | 4.3224 | 7.1185 | 8.7477 | 9.7129 | 10.6567 | 31.7 | 146932.7576 | 155225.8054 | 156745.6043 | 158920.3049 | 163960.2 | 185888.727 | 3350 | 5680 | 6107 | 6718 | 8134 | 14295 | 2.8 | 120891.2813
12-37.14.290 | 2900 | 2.1159 | 6.4076 | 10.5595 | 12.9784 | 14.4115 | 15.8128 | 1.7317 | 5.4669 | 9.0092 | 11.073 | 12.2957 | 13.4913 | 1.3663 | 4.5309 | 7.4667 | 9.1772 | 10.1906 | 11.1814 | 32.8 | 152196.1041 | 160785.3322 | 162359.4096 | 164611.778 | 169831.6694 | 192543.3581 | 3350 | 5680 | 6107 | 6718 | 8134 | 14295 | 2.9 | 125220.9728
12-37.14.300 | 3000 | 2.1964 | 6.4475 | 10.5994 | 13.0195 | 14.453 | 15.8547 | 1.7975 | 5.5009 | 9.0433 | 11.1081 | 12.3311 | 13.527 | 1.4182 | 4.5591 | 7.495 | 9.2062 | 10.2199 | 11.211 | 32.8 | 157480.8396 | 166366.248 | 167994.604 | 170324.6402 | 175724.5279 | 199219.3782 | 3350 | 5680 | 6107 | 6718 | 8134 | 14295 | 3 | 129567.1608
12-37.14.310 | 3100(1600, 1500) | 2.2818 | 6.7471 | 11.0968 | 13.6319 | 15.1336 | 16.602 | 1.8675 | 5.7566 | 9.4676 | 11.6306 | 12.9118 | 14.1646 | 1.4734 | 4.771 | 7.8467 | 9.6393 | 10.7012 | 11.7394 | 36.4 | 167532.0446 | 176713.6333 | 178396.2678 | 180803.972 | 186383.8559 | 210661.8679 | 3350 | 5680 | 6107 | 6718 | 8134 | 14295 | 3.1 | 137589.5259
12-37.14.320 | 3200(1600, 1600) | 2.0504 | 6.1257 | 10.08 | 12.3844 | 13.7495 | 15.0843 | 1.6781 | 5.2264 | 8.6001 | 10.5662 | 11.7309 | 12.8697 | 1.324 | 4.3316 | 7.1277 | 8.7571 | 9.7224 | 10.6663 | 28 | 172607.8255 | 182085.5945 | 183822.5075 | 186307.8795 | 192067.7597 | 217128.9334 | 3350 | 5680 | 6107 | 6718 | 8134 | 14295 | 3.2 | 141774.556
12-37.14.330 | 3300(1700, 1600) | 2.1358 | 6.4205 | 10.5724 | 12.9917 | 14.425 | 15.8264 | 1.748 | 5.4779 | 9.0203 | 11.0844 | 12.3072 | 13.5029 | 1.3791 | 4.54 | 7.4759 | 9.1866 | 10.2001 | 11.191 | 30.6 | 177930.4032 | 187704.3525 | 189495.544 | 192058.5839 | 197998.4604 | 223842.7957 | 3350 | 5680 | 6107 | 6718 | 8134 | 14295 | 3.3 | 146149.9301
12-37.14.340 | 3400(1700, 1700) | 2.2213 | 6.7152 | 11.0649 | 13.599 | 15.1004 | 16.5684 | 1.8179 | 5.7293 | 9.4404 | 11.6025 | 12.8835 | 14.136 | 1.4343 | 4.7484 | 7.8241 | 9.616 | 10.6777 | 11.7157 | 33.2 | 183251.3356 | 193321.4651 | 195166.9352 | 197807.643 | 203927.5157 | 230555.0127 | 3350 | 5680 | 6107 | 6718 | 8134 | 14295 | 3.4 | 150524.0352
12-37.14.350 | 3500(1800, 1700) | 2.3017 | 7.0134 | 11.5607 | 14.2098 | 15.7794 | 17.3141 | 1.8837 | 5.9837 | 9.8635 | 12.1237 | 13.4628 | 14.7722 | 1.4862 | 4.9592 | 8.1747 | 10.048 | 11.1578 | 12.243 | 34.2 | 188572.268 | 198938.5778 | 200838.3265 | 203556.7021 | 209856.5711 | 237267.2297 | 3350 | 5680 | 6107 | 6718 | 8134 | 14295 | 3.5 | 154898.1403
12-37.14.360 | 3600(1800, 1800) | 2.3821 | 7.3115 | 12.0566 | 14.8207 | 16.4585 | 18.0598 | 1.9496 | 6.2381 | 10.2865 | 12.6448 | 14.0422 | 15.4084 | 1.5382 | 5.1701 | 8.5254 | 10.4799 | 11.638 | 12.7703 | 35.2 | 193894.8457 | 204557.3358 | 206511.363 | 209307.4065 | 215787.2717 | 243981.0921 | 3350 | 5680 | 6107 | 6718 | 8134 | 14295 | 3.6 | 159273.5144
12-37.14.370 | 3700(1900, 1800) | 2.4676 | 7.3491 | 12.0942 | 14.8594 | 16.4976 | 18.0993 | 2.0195 | 6.2702 | 10.3186 | 12.6779 | 14.0755 | 15.4421 | 1.5933 | 5.1967 | 8.552 | 10.5073 | 11.6656 | 12.7982 | 36.3 | 199215.7781 | 210174.4485 | 212182.7542 | 215056.4656 | 221716.3271 | 250693.3091 | 3350 | 5680 | 6107 | 6718 | 8134 | 14295 | 3.7 | 163647.6195
12-37.14.380 | 3800(1900, 1900) | 2.553 | 7.3868 | 12.1318 | 14.8982 | 16.5367 | 18.1388 | 2.0894 | 6.3023 | 10.3507 | 12.711 | 14.1089 | 15.4758 | 1.6485 | 5.2233 | 8.5786 | 10.5347 | 11.6933 | 12.8262 | 37.4 | 204536.7105 | 215791.5612 | 217854.1454 | 220805.5247 | 227645.3824 | 257405.5261 | 3350 | 5680 | 6107 | 6718 | 8134 | 14295 | 3.8 | 168021.7246
12-37.14.390 | 3900(2000, 1900) | 2.6385 | 7.6853 | 12.6281 | 15.5094 | 17.2161 | 18.8849 | 2.1594 | 6.557 | 10.7741 | 13.2325 | 14.6886 | 16.1124 | 1.7037 | 5.4344 | 8.9295 | 10.9669 | 12.1737 | 13.3537 | 37.4 | 209633.8805 | 221184.9114 | 223301.7742 | 226330.8213 | 233350.6753 | 263893.9807 | 3350 | 5680 | 6107 | 6718 | 8134 | 14295 | 3.9 | 172223.2512
12-37.14.400 | 4000(2000, 2000) | 2.7239 | 7.9838 | 13.1243 | 16.1207 | 17.8955 | 19.6309 | 2.2293 | 6.8117 | 11.1975 | 13.7539 | 15.2683 | 16.7489 | 1.7589 | 5.6455 | 9.2804 | 11.3991 | 12.6541 | 13.8813 | 37.4 | 214729.4051 | 226576.6163 | 228747.7576 | 231854.4726 | 239054.3229 | 270380.7899 | 3350 | 5680 | 6107 | 6718 | 8134 | 14295 | 4 | 176423.5088
12-37.14.410 | 4100(2100, 2000) | 2.8044 | 8.282 | 13.6202 | 16.7315 | 18.5746 | 20.3766 | 2.2951 | 7.0661 | 11.6206 | 14.2751 | 15.8476 | 17.3851 | 1.8108 | 5.8563 | 9.631 | 11.831 | 13.1343 | 14.4086 | 41 | 220030.5938 | 232173.9853 | 234399.4051 | 237583.788 | 244963.6345 | 277073.2632 | 3350 | 5680 | 6107 | 6718 | 8134 | 14295 | 4.1 | 180782.3864
12-37.14.420 | 4200(2100, 2100) | 2.8848 | 8.5801 | 14.1161 | 17.3423 | 19.2536 | 21.1223 | 2.3609 | 7.3205 | 12.0437 | 14.7963 | 16.4269 | 18.0213 | 1.8627 | 6.0671 | 9.9816 | 12.263 | 13.6144 | 14.9358 | 44.6 | 225331.7824 | 237771.3542 | 240051.0525 | 243313.1033 | 250872.9461 | 283765.7365 | 3350 | 5680 | 6107 | 6718 | 8134 | 14295 | 4.2 | 185141.264
12-37.14.430 | 4300(2200, 2100) | 2.9702 | 8.876 | 14.6097 | 17.9508 | 19.9302 | 21.8656 | 2.4309 | 7.5729 | 12.4648 | 15.3154 | 17.0042 | 18.6555 | 1.9179 | 6.2763 | 10.3307 | 12.6932 | 14.0929 | 15.4614 | 45.7 | 230654.3601 | 243390.1122 | 245724.0891 | 249063.8077 | 256803.6467 | 290479.5988 | 3350 | 5680 | 6107 | 6718 | 8134 | 14295 | 4.3 | 189516.6381
12-37.14.440 | 4400(2200, 2200) | 3.0557 | 9.1719 | 15.1032 | 18.5593 | 20.6069 | 22.6089 | 2.5008 | 7.8254 | 12.8859 | 15.8346 | 17.5815 | 19.2896 | 1.9731 | 6.4856 | 10.6797 | 13.1235 | 14.5714 | 15.987 | 46.8 | 235975.2925 | 249007.2249 | 251395.4803 | 254812.8668 | 262732.7021 | 297191.8158 | 3350 | 5680 | 6107 | 6718 | 8134 | 14295 | 4.4 | 193890.7432
12-37.14.450 | 4500(2300, 2200) | 3.1411 | 9.2084 | 15.1397 | 18.5969 | 20.6448 | 22.6472 | 2.5707 | 7.8565 | 12.917 | 15.8667 | 17.6139 | 19.3223 | 2.0283 | 6.5113 | 10.7055 | 13.1501 | 14.5982 | 16.0141 | 49.3 | 241276.4812 | 254604.5938 | 257047.1277 | 260542.1822 | 268642.0137 | 303884.2891 | 3350 | 5680 | 6107 | 6718 | 8134 | 14295 | 4.5 | 198249.6208
12-37.14.460 | 4600(2300, 2300) | 3.2266 | 9.2449 | 15.1762 | 18.6345 | 20.6827 | 22.6855 | 2.6407 | 7.8876 | 12.9482 | 15.8987 | 17.6463 | 19.355 | 2.0834 | 6.5371 | 10.7313 | 13.1767 | 14.625 | 16.0412 | 51.8 | 246577.6699 | 260201.9627 | 262698.7752 | 266271.4975 | 274551.3253 | 310576.7624 | 3350 | 5680 | 6107 | 6718 | 8134 | 14295 | 4.6 | 202608.4984
12-37.14.470 | 4700(2400, 2300) | 3.307 | 9.5468 | 15.6759 | 19.2492 | 21.3657 | 23.4351 | 2.7065 | 8.1452 | 13.3745 | 16.4232 | 18.229 | 19.9946 | 2.1354 | 6.7507 | 11.0846 | 13.6114 | 15.1079 | 16.5713 | 52.9 | 251673.1945 | 265593.6676 | 268144.7586 | 271795.1488 | 280254.9728 | 317063.5716 | 3350 | 5680 | 6107 | 6718 | 8134 | 14295 | 4.7 | 206808.756
12-37.14.480 | 4800(2400, 2400) | 3.3874 | 9.8488 | 16.1755 | 19.864 | 22.0487 | 24.1848 | 2.7723 | 8.4028 | 13.8008 | 16.9477 | 18.8117 | 20.6342 | 2.1873 | 6.9642 | 11.4379 | 14.0461 | 15.5909 | 17.1014 | 54 | 256770.3644 | 270987.0179 | 273592.3874 | 277320.4454 | 285960.2657 | 323552.0262 | 3350 | 5680 | 6107 | 6718 | 8134 | 14295 | 4.8 | 211010.2826
12-37.14.490 | 4900(2500, 2400) | 3.4729 | 10.1446 | 16.6691 | 20.4725 | 22.7253 | 24.9281 | 2.8422 | 8.6553 | 14.2219 | 17.4669 | 19.389 | 21.2683 | 2.2425 | 7.1734 | 11.7869 | 14.4763 | 16.0693 | 17.6269 | 55.1 | 262071.5531 | 276584.3868 | 279244.0349 | 283049.7608 | 291869.5773 | 330244.4995 | 3350 | 5680 | 6107 | 6718 | 8134 | 14295 | 4.9 | 215369.1602
12-37.14.500 | 5000(2500, 2500) | 3.5583 | 10.4405 | 17.1627 | 21.081 | 23.402 | 25.6714 | 2.9122 | 8.9077 | 14.643 | 17.986 | 19.9663 | 21.9025 | 2.2976 | 7.3826 | 12.136 | 14.9066 | 16.5478 | 18.1525 | 56.2 | 267372.7417 | 282181.7557 | 284895.6823 | 288779.0761 | 297778.8889 | 336936.9727 | 3350 | 5680 | 6107 | 6718 | 8134 | 14295 | 5 | 219728.0378
12-37.14.510 | 5100(2600, 2500) | 3.6438 | 10.7352 | 17.6552 | 21.6883 | 24.0774 | 26.4134 | 2.9821 | 9.1592 | 15.0632 | 18.5042 | 20.5426 | 22.5356 | 2.3528 | 7.591 | 12.4842 | 15.336 | 17.0254 | 18.6773 | 56.2 | 272715.0632 | 287820.2575 | 290588.4626 | 294549.5243 | 303729.3333 | 343670.5788 | 3350 | 5680 | 6107 | 6718 | 8134 | 14295 | 5.1 | 224118.6394
12-37.14.520 | 5200(2600, 2600) | 3.7292 | 11.03 | 18.1476 | 22.2956 | 24.7529 | 27.1555 | 3.052 | 9.4107 | 15.4833 | 19.0224 | 21.1189 | 23.1688 | 2.408 | 7.7994 | 12.8324 | 15.7655 | 17.5031 | 19.202 | 56.2 | 278055.7393 | 293457.1139 | 296279.5976 | 300318.3271 | 309678.1324 | 350402.5396 | 3350 | 5680 | 6107 | 6718 | 8134 | 14295 | 5.2 | 228507.972
12-37.14.530 | 5300(2700, 2600) | 3.8097 | 11.3319 | 18.6473 | 22.9104 | 25.4359 | 27.9052 | 3.1179 | 9.6683 | 15.9096 | 19.5469 | 21.7016 | 23.8084 | 2.4599 | 8.0129 | 13.1857 | 16.2002 | 17.986 | 19.7321 | 58.7 | 283356.928 | 299054.4828 | 301931.245 | 306047.6425 | 315587.444 | 357095.0129 | 3350 | 5680 | 6107 | 6718 | 8134 | 14295 | 5.3 | 232866.8496
12-37.14.540 | 5400(2700, 2700) | 3.8901 | 11.6339 | 19.1469 | 23.5251 | 26.1188 | 28.6549 | 3.1837 | 9.9259 | 16.3359 | 20.0714 | 22.2843 | 24.448 | 2.5119 | 8.2265 | 13.539 | 16.6349 | 18.4689 | 20.2622 | 61.2 | 288658.1166 | 304651.8518 | 307582.8925 | 311776.9578 | 321496.7556 | 363787.4861 | 3350 | 5680 | 6107 | 6718 | 8134 | 14295 | 5.4 | 237225.7272
12-37.14.550 | 5500(2800, 2700) | 3.9755 | 11.9298 | 19.6405 | 24.1336 | 26.7955 | 29.3981 | 3.2536 | 10.1783 | 16.7571 | 20.5905 | 22.8616 | 25.0821 | 2.567 | 8.4357 | 13.888 | 17.0652 | 18.9474 | 20.7878 | 62.3 | 293755.2866 | 310045.202 | 313030.5212 | 317302.2544 | 327202.0485 | 370275.9407 | 3350 | 5680 | 6107 | 6718 | 8134 | 14295 | 5.5 | 241427.2538
12-37.14.560 | 5600(2800, 2800) | 4.061 | 12.2256 | 20.1341 | 24.7421 | 27.4721 | 30.1414 | 3.3235 | 10.4308 | 17.1782 | 21.1097 | 23.4389 | 25.7163 | 2.6222 | 8.6449 | 14.2371 | 17.4954 | 19.4259 | 21.3134 | 63.4 | 298850.8112 | 315436.9069 | 318476.5047 | 322825.9057 | 332905.6961 | 376762.7499 | 3350 | 5680 | 6107 | 6718 | 8134 | 14295 | 5.6 | 245627.5114
12-37.14.570 | 5700(2900, 2800) | 4.1464 | 12.5204 | 20.6266 | 25.3494 | 28.1476 | 30.8835 | 3.3935 | 10.6822 | 17.5983 | 21.6278 | 24.0152 | 26.3494 | 2.6774 | 8.8533 | 14.5853 | 17.9249 | 19.9035 | 21.8381 | 64.5 | 304173.3889 | 321055.6649 | 324149.5412 | 328576.6101 | 338836.3967 | 383476.6123 | 3350 | 5680 | 6107 | 6718 | 8134 | 14295 | 5.7 | 250002.8854
12-37.14.580 | 5800(2900, 2900) | 4.2319 | 12.8151 | 21.119 | 25.9568 | 28.823 | 31.6256 | 3.4634 | 10.9337 | 18.0185 | 22.146 | 24.5915 | 26.9826 | 2.7326 | 9.0617 | 14.9335 | 18.3543 | 20.3811 | 22.3628 | 65.6 | 309494.3213 | 326672.7776 | 329820.9324 | 334325.6692 | 344765.4521 | 390188.8293 | 3350 | 5680 | 6107 | 6718 | 8134 | 14295 | 5.8 | 254376.9906
12-37.14.590 | 5900(3000, 2900) | 4.3123 | 12.855 | 21.1589 | 25.9978 | 28.8645 | 31.6675 | 3.5292 | 10.9677 | 18.0525 | 22.1811 | 24.6269 | 27.0183 | 2.7845 | 9.0899 | 14.9617 | 18.3834 | 20.4105 | 22.3925 | 65.6 | 314836.6428 | 332311.2793 | 335513.7127 | 340096.1174 | 350715.8965 | 396922.4354 | 3350 | 5680 | 6107 | 6718 | 8134 | 14295 | 5.9 | 258767.5922
12-37.14.600 | 6000(3000, 3000) | 4.3927 | 12.8949 | 21.1988 | 26.0389 | 28.906 | 31.7094 | 3.5951 | 11.0018 | 18.0866 | 22.2161 | 24.6623 | 27.0541 | 2.8364 | 9.1181 | 14.9899 | 18.4124 | 20.4398 | 22.4221 | 65.6 | 320178.9643 | 337949.7811 | 341206.493 | 345866.5655 | 356666.3409 | 403656.0415 | 3350 | 5680 | 6107 | 6718 | 8134 | 14295 | 6 | 263158.1938
Цены указаны для конвектора с корпусом из оцинкованной стали окрашенного в Ral7021
Стоимость конвектора с корпусом из нержавеющей стали +15% к цене прибора
Конвектор в проходном исполнении(КВКП) +1500 рублей к цене в концевом исполнении (КВК)